## hx_abc4
Утверждаю директор МБОУ СОШ №28
ЛОКАЛЬНЫЙ СМЕТНЫЙ РАСЧЕТ №
(локальная смета)
на | ремонт коридора 1 этажа
(наименование работ и затрат, наименование объекта)
Составлена 2000-2кв 2013г | [11 empty] | руб.
N п/п | Шифр и номер позиции норматива | Наименование работ и затрат | Количество | Стоимость единицы |  |  | Общая стоимость |  |  |  | Затраты труда рабочих, чел.-ч, не занятых обслуж. машин
|  |  |  | Всего | экспл. машин | материалов | Всего | оплаты труда | экспл. машин | материалов
|  |  | Единица измерения | оплаты труда | в т.ч. оплаты труда | возвр. мате-риалов |  |  | в т.ч. оплаты труда | возвр. мате-риалов | обслуживающие маш.
[11 empty] | на един. | всего
1 | 2 | 3 | 4 | 5 | 6 | 7 | 8 | 9 | 10 | 11 | 12 | 13
Потолок
1 | 67-4-5 ФЕРр-2001 пр. МРР № 207 | Демонтаж светильников для люминесцентных ламп | 0.17 | 145.98 | 2.5 | -- | 25 | 24 | -- | -- | 17.89 | 3
|  |  | 100 шт. | 143.48 | 0.93 | -- |  |  | -- |  | 0.08 | --
|  | НР от ОЗП+ЗПМ - 85% |  | 122.75 |  |  | 21
|  | СП от ОЗП+ЗПМ - 65% |  | 93.87 |  |  | 16
|  | Сметная стоимость |  |  |  |  | 62
2 | 10-08-002-02 ФЕРм-2001 пр. МРР № 360 к=0,6 к=1,2 | Демонтаж. Извещатель ПС автоматический дымовой, фотоэлектрический, радиоизотопный, световой в нормальном исполнении | 17 | 11.86 | 0.22 | -- | 202 | 198 | 4 | -- | 1.21 | 21
|  |  | 1 шт. | 11.64 | -- | -- |  |  | -- |  | -- | --
|  | НР от ОЗП+ЗПМ - 80% |  | 9.31 |  |  | 158
|  | СП от ОЗП+ЗПМ - 60% |  | 6.98 |  |  | 119
|  | Сметная стоимость |  |  |  |  | 479
3 | 15-01-047-15 ФЕР-2001 пр. МРР № 253 к=1,2 к=1,15 к=1,25 | Устройство подвесных потолков типа "Армстронг" по каркасу из оцинкованного профиля | 1.4 | 7314.66 | 650.15 | 5335.4 | 10241 | 1861 | 910 | 7470 | 141.39 | 198
|  |  | 100 м2 поверхности облицовки | 1329.11 | 13.23 | -- |  |  | 19 |  | 1.14 | 2
|  | НР от ОЗП+ЗПМ - 94,5% (=105х0,9) |  | 1268.51 |  |  | 1776
|  | СП от ОЗП+ЗПМ - 46,75% (=55х0,85) |  | 627.54 |  |  | 879
|  | Сметная стоимость |  |  |  |  | 12896
4 | 08-03-594-17 ФЕРм-2001 пр. МРР № 321 к=0,8 к=1,2 | Светильник в подвесных потолках, устанавливаемый на закладных деталях, количество ламп в светильнике до 4 | 0.17 | 3692.94 | 2064 | 67.14 | 628 | 266 | 351 | 11 | 196.8 | 33
|  |  | 100 шт. | 1561.8 | 654.83 | -- |  |  | 111 |  | 70.26 | 12
|  | НР от ОЗП+ЗПМ - 95% |  | 2105.8 |  |  | 358
|  | СП от ОЗП+ЗПМ - 65% |  | 1440.81 |  |  | 245
|  | Сметная стоимость |  |  |  |  | 1231
5 | 509-1496 ФССЦ-2001 пр. МРР № 656 | Светильники с люминесцентными лампами встраиваемыми ARS 4х18 | 17 | 132.9 | -- | 132.9 | 2259 | -- | -- | 2259 | -- | --
|  |  | шт. | -- | -- | -- |  |  | -- |  | -- | --
6 | 10-08-002-02 ФЕРм-2001 пр. МРР № 360 к=1,2 | Извещатель ПС автоматический дымовой, фотоэлектрический, радиоизотопный, световой в нормальном исполнении | 17 | 22.5 | 0.37 | 2.74 | 383 | 330 | 6 | 47 | 2.02 | 34
|  |  | 1 шт. | 19.39 | -- | -- |  |  | -- |  | -- | --
|  | НР от ОЗП+ЗПМ - 80% |  | 15.51 |  |  | 264
|  | СП от ОЗП+ЗПМ - 60% |  | 11.64 |  |  | 198
|  | Сметная стоимость |  |  |  |  | 845
7 | 61-4-7 ФЕРр-2001 пр. МРР № 207 | Ремонт штукатурки потолков по камню и бетону цементно-известковым раствором, площадью отдельных мест до 1 м2 толщиной слоя до 20 мм | 0.016 | 3823.43 | 22.51 | 1197.2 | 61 | 42 | -- | 19 | 290.27 | 5
|  |  | 100 м2 отремонтированной поверхности | 2603.72 | 8.35 | -- |  |  | -- |  | 0.72 | --
|  | НР от ОЗП+ЗПМ - 79% |  | 2063.54 |  |  | 33
|  | СП от ОЗП+ЗПМ - 50% |  | 1306.03 |  |  | 21
|  | Сметная стоимость |  |  |  |  | 115
8 | 15-02-019-04 ФЕР-2001 пр. МРР № 253 к=1,2 к=1,15 к=1,25 | Сплошное выравнивание внутренних поверхностей (однослойное оштукатуривание)из сухих растворных смесей толщиной до 10 мм потолков | 0.152 | 3730.64 | 51.44 | 2829.31 | 567 | 129 | 8 | 430 | 87.08 | 13
|  |  | 100 м2 оштукатуриваемой поверхности | 849.89 | 33.32 | -- |  |  | 5 |  | 3.27 | --
|  | НР от ОЗП+ЗПМ - 94,5% (=105х0,9) |  | 834.63 |  |  | 127
|  | СП от ОЗП+ЗПМ - 46,75% (=55х0,85) |  | 412.9 |  |  | 63
|  | Сметная стоимость |  |  |  |  | 757
9 | 15-04-006-01 ФЕР-2001 пр. МРР № 253 к=1,2 к=1,15 к=1,25 | Покрытие поверхностей грунтовкой глубокого проникновения за 1 раз потолков | 0.168 | 109.48 | 1.77 | 0.18 | 18 | 18 | -- | -- | 11.18 | 2
|  |  | 100 м2 покрытия | 107.53 | 0.18 | -- |  |  | -- |  | 0.02 | --
|  | НР от ОЗП+ЗПМ - 94,5% (=105х0,9) |  | 101.79 |  |  | 17
|  | СП от ОЗП+ЗПМ - 46,75% (=55х0,85) |  | 50.35 |  |  | 8
|  | Сметная стоимость |  |  |  |  | 43
10 | 101-6513 ФССЦ-2001 пр. МРР № 190 | Грунтовка глубокого проникновения | 0.0022 | 11225.81 | -- | 11225.81 | 25 | -- | -- | 25 | -- | --
|  |  | т | -- | -- | -- |  |  | -- |  | -- | --
11 | 15-04-005-04 ФЕР-2001 пр. МРР № 339 к=1,2 к=1,15 к=1,25 | Окраска поливинилацетатными водоэмульсионными составами улучшенная по штукатурке потолков | 0.016 | 2054.73 | 21.86 | 1365.67 | 33 | 11 | -- | 22 | 74.38 | 1
|  |  | 100 м2 окрашиваемой поверхности | 667.2 | 0.35 | -- |  |  | -- |  | 0.03 | --
|  | НР от ОЗП+ЗПМ - 94,5% (=105х0,9) |  | 630.83 |  |  | 10
|  | СП от ОЗП+ЗПМ - 46,75% (=55х0,85) |  | 312.08 |  |  | 5
|  | Сметная стоимость |  |  |  |  | 48
12 | 62-17-1 ФЕРр-2001 пр. МРР № 358 | Окрашивание водоэмульсионными составами поверхностей потолков, ранее окрашенных известковой или клеевой краской, с расчисткой старой краски более 35% | 0.152 | 1914.84 | 8.36 | 1612.55 | 291 | 45 | 1 | 245 | 34.02 | 5
|  |  | 100 м2 окрашиваемой поверхности | 293.93 | 1.16 | -- |  |  | -- |  | 0.1 | --
|  | НР от ОЗП+ЗПМ - 80% |  | 236.07 |  |  | 36
|  | СП от ОЗП+ЗПМ - 50% |  | 147.55 |  |  | 22
|  | Сметная стоимость |  |  |  |  | 349
13 | 67-8-2 ФЕРр-2001 пр. МРР № 207 | Смена светильников с люминесцентными лампами | 0.04 | 22073.45 | 2.5 | 20500 | 883 | 63 | -- | 820 | 163.3 | 7
|  |  | 100 шт. | 1570.95 | 0.93 | -- |  |  | -- |  | 0.08 | --
|  | НР от ОЗП+ЗПМ - 85% |  | 1336.1 |  |  | 53
|  | СП от ОЗП+ЗПМ - 65% |  | 1021.72 |  |  | 41
|  | Сметная стоимость |  |  |  |  | 977
Пол
14 | 57-2-3 ФЕРр-2001 пр. МРР № 207 | Разборка покрытий полов из керамических плиток | 0.311 | 641 | 45.01 | -- | 199 | 185 | 14 | -- | 69.87 | 22
|  |  | 100 м2 покрытия | 595.99 | 16.7 | -- |  |  | 5 |  | 1.44 | --
|  | НР от ОЗП+ЗПМ - 80% |  | 490.15 |  |  | 152
|  | СП от ОЗП+ЗПМ - 68% |  | 416.63 |  |  | 130
|  | Сметная стоимость |  |  |  |  | 481
15 | 57-3-2 ФЕРр-2001 пр. МРР № 207 | Разборка плинтусов цементных и из керамической плитки | 0.24 | 111.38 | -- | -- | 27 | 27 | -- | -- | 14.28 | 3
|  |  | 100 м плинтуса | 111.38 | -- | -- |  |  | -- |  | -- | --
|  | НР от ОЗП+ЗПМ - 80% |  | 89.1 |  |  | 21
|  | СП от ОЗП+ЗПМ - 68% |  | 75.74 |  |  | 18
|  | Сметная стоимость |  |  |  |  | 66
16 | 11-01-011-01 ФЕР-2001 пр. МРР № 339 к=0,8 к=1,2 | Разборка стяжек цементных толщиной 20 мм | 0.311 | 343.63 | 42.47 | -- | 107 | 94 | 13 | -- | 37.93 | 12
|  |  | 100 м2 стяжки | 301.16 | 14.14 | -- |  |  | 4 |  | 1.22 | --
|  | НР от ОЗП+ЗПМ - 110,7% (=123х0,9) |  | 349.04 |  |  | 109
|  | СП от ОЗП+ЗПМ - 63,75% (=75х0,85) |  | 201.01 |  |  | 63
|  | Сметная стоимость |  |  |  |  | 279
17 | 11-01-011-02 ФЕР-2001 пр. МРР № 339 к=0,8 к=4 к=1,2 | Разборка стяжек на каждые 5 мм изменения толщины стяжки добавлять к расценке 11-01-011-01 20мм | 0.311 | 44.88 | 29.64 | -- | 14 | 5 | 9 | -- | 1.92 | 1
|  |  | 100 м2 стяжки | 15.24 | 9.37 | -- |  |  | 3 |  | 0.81 | --
|  | НР от ОЗП+ЗПМ - 110,7% (=123х0,9) |  | 27.25 |  |  | 8
|  | СП от ОЗП+ЗПМ - 63,75% (=75х0,85) |  | 15.69 |  |  | 5
|  | Сметная стоимость |  |  |  |  | 27
18 | 11-01-011-01 ФЕР-2001 пр. МРР № 339 к=1,2 к=1,15 к=1,25 | Устройство стяжек цементных толщиной 20 мм | 0.311 | 1626.35 | 66.36 | 1127.07 | 506 | 135 | 21 | 350 | 54.52 | 17
|  |  | 100 м2 стяжки | 432.92 | 22.1 | -- |  |  | 7 |  | 1.91 | 1
|  | НР от ОЗП+ЗПМ - 110,7% (=123х0,9) |  | 503.7 |  |  | 157
|  | СП от ОЗП+ЗПМ - 63,75% (=75х0,85) |  | 290.07 |  |  | 90
|  | Сметная стоимость |  |  |  |  | 753
19 | 11-01-011-02 ФЕР-2001 пр. МРР № 339 к=4 к=1,2 к=1,15 к=1,25 | Устройство стяжек на каждые 5 мм изменения толщины стяжки добавлять к расценке 11-01-011-01 20мм | 0.311 | 1186.75 | 46.32 | 1118.52 | 369 | 7 | 14 | 348 | 2.76 | 1
|  |  | 100 м2 стяжки | 21.91 | 14.64 | -- |  |  | 5 |  | 1.26 | --
|  | НР от ОЗП+ЗПМ - 110,7% (=123х0,9) |  | 40.47 |  |  | 13
|  | СП от ОЗП+ЗПМ - 63,75% (=75х0,85) |  | 23.3 |  |  | 7
|  | Сметная стоимость |  |  |  |  | 389
20 | 11-01-027-06 ФЕР-2001 пр. МРР № 253 к=1,2 к=1,15 к=1,25 | Устройство покрытий на растворе их сухой смеси с приготовлением раствора в построечных условиях из плиток гладких неглазурованных керамических для полов одноцветных | 0.311 | 9525.64 | 222.05 | 7858.9 | 2962 | 449 | 69 | 2444 | 165.3 | 51
|  |  | 100 м2 покрытия | 1444.69 | 69 | -- |  |  | 21 |  | 6.33 | 2
|  | НР от ОЗП+ЗПМ - 110,7% (=123х0,9) |  | 1675.66 |  |  | 521
|  | СП от ОЗП+ЗПМ - 63,75% (=75х0,85) |  | 964.98 |  |  | 300
|  | Сметная стоимость |  |  |  |  | 3783
21 | 15-04-024-03 ФЕР-2001 пр. МРР № 339 к=1,2 к=1,15 к=1,25 | Простая окраска масляными составами полов | 0.1127 | 852.76 | 5.7 | 557.83 | 96 | 33 | 1 | 62 | 33.09 | 4
|  |  | 100 м2 окрашиваемой поверхности | 289.23 | 0.18 | -- |  |  | -- |  | 0.02 | --
|  | НР от ОЗП+ЗПМ - 94,5% (=105х0,9) |  | 273.5 |  |  | 31
|  | СП от ОЗП+ЗПМ - 46,75% (=55х0,85) |  | 135.3 |  |  | 15
|  | Сметная стоимость |  |  |  |  | 142
22 | 11-01-040-03 ФЕР-2001 пр. МРР № 509 к=1,2 к=1,15 к=1,25 | Устройство плинтусов поливинилхлоридных на винтах самонарезающих | 0.128 | 1458.5 | 16.86 | 1357.27 | 187 | 11 | 2 | 174 | 9.19 | 1
|  |  | 100 м плинтуса | 84.37 | -- | -- |  |  | -- |  | -- | --
|  | НР от ОЗП+ЗПМ - 110,7% (=123х0,9) |  | 93.4 |  |  | 12
|  | СП от ОЗП+ЗПМ - 63,75% (=75х0,85) |  | 53.79 |  |  | 7
|  | Сметная стоимость |  |  |  |  | 206
Стены
23 | 53-1-1 ФЕРр-2001 пр. МРР № 207 | Разборка деревянной обшивки стен | 0.358 | 143.39 | 50.4 | -- | 51 | 33 | 18 | -- | 12.3 | 4
|  |  | 100 м2 стен | 92.99 | 6.08 | -- |  |  | 2 |  | 0.45 | --
|  | НР от ОЗП+ЗПМ - 86% |  | 85.2 |  |  | 31
|  | СП от ОЗП+ЗПМ - 70% |  | 69.35 |  |  | 25
|  | Сметная стоимость |  |  |  |  | 107
24 | 56-11-1 ФЕРр-2001 пр. МРР № 207 | Снятие наличников | 1.456 | 33.43 | -- | -- | 49 | 49 | -- | -- | 4.21 | 6
|  |  | 100 м наличников | 33.43 | -- | -- |  |  | -- |  | -- | --
|  | НР от ОЗП+ЗПМ - 82% |  | 27.41 |  |  | 40
|  | СП от ОЗП+ЗПМ - 62% |  | 20.73 |  |  | 30
|  | Сметная стоимость |  |  |  |  | 119
25 | 15-02-024-01 ФЕР-2001 пр. МРР № 339 к=1,2 к=1,15 к=1,25 | Облицовка гипсовыми и гипсоволокнистыми листами стен при отделке под окраску | 3.5145 | 3208.98 | 116.52 | 2235.88 | 11278 | 3010 | 410 | 7858 | 98.01 | 344
|  |  | 100 м2 отделываемой поверхности | 856.58 | 35.13 | -- |  |  | 123 |  | 3.42 | 12
|  | НР от ОЗП+ЗПМ - 94,5% (=105х0,9) |  | 842.67 |  |  | 2962
|  | СП от ОЗП+ЗПМ - 46,75% (=55х0,85) |  | 416.87 |  |  | 1465
|  | Сметная стоимость |  |  |  |  | 15705
26 | 15-01-019-05 ФЕР-2001 пр. МРР № 253 к=1,2 к=1,15 к=1,25 | Гладкая облицовка стен, столбов, пилястр и откосов (без карнизных, плинтусных и угловых плиток) без установки плиток туалетного гарнитура на клее из сухих смесей по кирпичу и бетону | 1.5815 | 11261.07 | 47.63 | 9190.68 | 17809 | 3199 | 75 | 14535 | 220.34 | 348
|  |  | 100 м2 поверхности облицовки | 2022.76 | 25.52 | -- |  |  | 40 |  | 2.48 | 4
|  | НР от ОЗП+ЗПМ - 94,5% (=105х0,9) |  | 1935.62 |  |  | 3061
|  | СП от ОЗП+ЗПМ - 46,75% (=55х0,85) |  | 957.57 |  |  | 1514
|  | Сметная стоимость |  |  |  |  | 22384
27 | 15-04-027-05 ФЕР-2001 пр. МРР № 253 к=1,2 к=1,15 к=1,25 | Шпатлевка при окраске по штукатурке и сборным конструкциям стен, подготовленных под окраску | 1.933 | 564.29 | 4.4 | 402.54 | 1091 | 304 | 8 | 779 | 16.55 | 32
|  |  | 100 м2 окрашиваемой поверхности | 157.35 | 0.18 | -- |  |  | -- |  | 0.02 | --
|  | НР от ОЗП+ЗПМ - 94,5% (=105х0,9) |  | 148.86 |  |  | 288
|  | СП от ОЗП+ЗПМ - 46,75% (=55х0,85) |  | 73.64 |  |  | 142
|  | Сметная стоимость |  |  |  |  | 1521
28 | 15-04-049-06 ФЕР-2001 пр. МРР № 339 к=1,2 к=1,15 к=1,25 | Отделка стен внутри помещения по подготовленным поверхностям рельефным штукатурным акриловым покрытием Терракоат Стандарт вручную | 1.933 | 4073.73 | 28.71 | 3528.58 | 7875 | 998 | 55 | 6822 | 51.34 | 99
|  |  | 100 м2 отделываемой поверхности | 516.44 | 0.53 | -- |  |  | 1 |  | 0.05 | --
|  | НР от ОЗП+ЗПМ - 94,5% (=105х0,9) |  | 488.53 |  |  | 944
|  | СП от ОЗП+ЗПМ - 46,75% (=55х0,85) |  | 241.68 |  |  | 467
|  | Сметная стоимость |  |  |  |  | 9286
29 | 62-35-2 ФЕРр-2001 пр. МРР № 197 | Окраска масляными составами ранее окрашенных металлических решеток и оград без рельефа за 2 раза | 0.18 | 1030.83 | 0.87 | 332.45 | 186 | 126 | -- | 60 | 80.73 | 15
|  |  | 100 м2 окрашиваемой поверхности | 697.51 | -- | -- |  |  | -- |  | -- | --
|  | НР от ОЗП+ЗПМ - 80% |  | 558.01 |  |  | 100
|  | СП от ОЗП+ЗПМ - 50% |  | 348.76 |  |  | 63
|  | Сметная стоимость |  |  |  |  | 349
30 | 61-2-7 ФЕРр-2001 пр. МРР № 207 | Ремонт штукатурки внутренних стен по камню и бетону цементно-известковым раствором, площадью отдельных мест до 1 м2 толщиной слоя до 20 мм | 0.04 | 3184.35 | 20.94 | 1140.23 | 127 | 81 | 1 | 45 | 228.35 | 9
|  |  | 100 м2 отремонтированной поверхности | 2023.18 | 7.77 | -- |  |  | -- |  | 0.67 | --
|  | НР от ОЗП+ЗПМ - 79% |  | 1604.45 |  |  | 64
|  | СП от ОЗП+ЗПМ - 50% |  | 1015.48 |  |  | 41
|  | Сметная стоимость |  |  |  |  | 232
31 | 15-02-019-03 ФЕР-2001 пр. МРР № 253 к=1,2 к=1,15 к=1,25 | Сплошное выравнивание внутренних поверхностей (однослойное оштукатуривание)из сухих растворных смесей толщиной до 10 мм стен | 0.58 | 3127.84 | 43.94 | 2426.54 | 1814 | 381 | 25 | 1408 | 71.61 | 42
|  |  | 100 м2 оштукатуриваемой поверхности | 657.36 | 28.59 | -- |  |  | 17 |  | 2.81 | 2
|  | НР от ОЗП+ЗПМ - 94,5% (=105х0,9) |  | 648.23 |  |  | 376
|  | СП от ОЗП+ЗПМ - 46,75% (=55х0,85) |  | 320.68 |  |  | 186
|  | Сметная стоимость |  |  |  |  | 2376
32 | 15-04-006-03 ФЕР-2001 пр. МРР № 253 к=1,2 к=1,15 к=1,25 | Покрытие поверхностей грунтовкой глубокого проникновения: за 1 раз стен | 0.62 | 88.9 | 1.77 | 0.18 | 55 | 54 | 1 | -- | 9.04 | 6
|  |  | 100 м2 покрытия | 86.95 | 0.18 | -- |  |  | -- |  | 0.02 | --
|  | НР от ОЗП+ЗПМ - 94,5% (=105х0,9) |  | 82.34 |  |  | 51
|  | СП от ОЗП+ЗПМ - 46,75% (=55х0,85) |  | 40.74 |  |  | 25
|  | Сметная стоимость |  |  |  |  | 131
33 | 101-6513 ФССЦ-2001 пр. МРР № 190 | Грунтовка глубокого проникновения | 0.0081 | 11225.81 | -- | 11225.81 | 91 | -- | -- | 91 | -- | --
|  |  | т | -- | -- | -- |  |  | -- |  | -- | --
34 | 15-04-005-04 ФЕР-2001 пр. МРР № 339 к=1,2 к=1,15 к=1,25 | Окраска поливинилацетатными водоэмульсионными составами улучшенная по штукатурке потолков | 0.04 | 2054.73 | 21.86 | 1365.67 | 82 | 27 | 1 | 54 | 74.38 | 3
|  |  | 100 м2 окрашиваемой поверхности | 667.2 | 0.35 | -- |  |  | -- |  | 0.03 | --
|  | НР от ОЗП+ЗПМ - 94,5% (=105х0,9) |  | 630.83 |  |  | 25
|  | СП от ОЗП+ЗПМ - 46,75% (=55х0,85) |  | 312.08 |  |  | 12
|  | Сметная стоимость |  |  |  |  | 119
35 | 62-16-5 ФЕРр-2001 пр. МРР № 358 | Окрашивание водоэмульсионными составами поверхностей стен, ранее окрашенных масляной краской с расчисткой старой краски более 35% | 0.58 | 1896.54 | 8.36 | 1595.37 | 1100 | 170 | 5 | 925 | 33.89 | 20
|  |  | 100 м2 окрашиваемой поверхности | 292.81 | 1.16 | -- |  |  | 1 |  | 0.1 | --
|  | НР от ОЗП+ЗПМ - 80% |  | 235.18 |  |  | 136
|  | СП от ОЗП+ЗПМ - 50% |  | 146.99 |  |  | 85
|  | Сметная стоимость |  |  |  |  | 1321
36 | 01-01-01-041 ФСЦПГ-2001 пр. МРР № 354 | Погрузо-разгрузочные работы при автомобильных перевозках: Погрузка мусора, строительного с погрузкой вручную | 5.1092 | 42.98 | -- | -- | 220 | -- | -- | -- | -- | --
|  |  | 1 т груза | -- | -- | -- |  |  | -- |  | -- | --
37 | 03-21-01-020 ФСЦПГ-2001 пр. МРР № 354 | Перевозка грузов автомобилями-самосвалами грузоподъемностью 10 т, работающих вне карьера на расстояние: до 20 км I класс груза | 5.1092 | 15.35 | -- | -- | 78 | -- | -- | -- | -- | --
|  |  | 1 т груза | -- | -- | -- |  |  | -- |  | -- | --
|  | Итого прямые затраты по смете: | руб. |  |  |  | 61988 | 12362 | 2025 | 47303 |  | 1362
|  |  | руб. | [5 empty] | 366 |  |  | 36
| Стоимость монтажных работ - |  | руб. |  |  |  | 4379
| Материалы - |  | руб. |  |  |  | 878
| в т.ч. транспортные расходы - |  | руб. |  |  |  | 2
| Всего оплата труда - |  | руб. |  |  |  |  | 992
| Стоимость материалов и конструкций - |  | руб. |  |  |  | 2259
|  | Накладные расходы - | руб. |  |  |  | 854
|  | Сметная прибыль - | руб. |  |  |  | 618
| Всего, стоимость монтажных работ - |  | руб. |  |  |  | 5851
|  | Нормативная трудоемкость - | чел.-ч | [8 empty] | 110
|  | Сметная заработная плата - | руб. |  |  |  |  | 992
| Стоимость общестроительных работ - |  | руб. |  |  |  | 57609
| Материалы - |  | руб. |  |  |  | 44050
| в т.ч. транспортные расходы - |  | руб. |  |  |  | 575
| Всего оплата труда - |  | руб. |  |  |  |  | 11736
| Стоимость материалов и конструкций - |  | руб. |  |  |  | 116
| Транспортные расходы - |  | руб. |  |  |  | 298
|  | Накладные расходы - | руб. |  |  |  | 11101
|  | Сметная прибыль - | руб. |  |  |  | 5689
| Всего, стоимость общестроительных работ - |  | руб. |  |  |  | 74399
|  | Нормативная трудоемкость - | чел.-ч | [8 empty] | 1288
|  | Сметная заработная плата - | руб. |  |  |  |  | 11736
|  | Итого по смете: | руб. |  |  |  | 80251
|  | Нормативная трудоемкость - | чел.-ч | [8 empty] | 1398
|  | Сметная заработная плата - | руб. |  |  |  |  | 12728
Пересчет итогов в цены на 2-2013 г.
| Оплата труда осн. рабочих |  | 12362 | х 5,28 |  |  | 65271
| Затраты на экспл. машин |  | 2025 | х 5,28 |  |  | 10692
| (в т.ч. опл. труда механизаторов) |  | 366 | х 5,28 |  |  |  |  | 1932
| Стоимость материальных ресурсов |  | 47601 | х 5,28 |  |  | 251333
| Итого прямых затрат | [5 empty] | 327296
| Накладные расходы в текущих ценах |  | 11956 | х 5,28 | х 1,0 |  | 63127
| Сметная прибыль в текущих ценах |  | 6308 | х 5,28 | х 1,0 |  | 33306
| ИТОГО в ценах на 2-2013 г. | [5 empty] | 423729
| Налог на добавленную стоимость (НДС) |  | 18 % |  |  |  | 76271.4
| Итого с налогом на добавленную стоимость (НДС) | [5 empty] | 500000