## Дефектная ведомость
Заказчик
"_____" ____________________2013 г.
ДЕФЕКТНАЯ ВЕДОМОСТЬ
Ремонт дворовых территорий многоквартирных домов, проездов к дворовым территориям многоквартирных домов города Иванова - ул. Дзержинского, д. 20 S = 116,15 м2
(наименование работ и затрат, наименование объекта)
№ | Наименование работ и затрат, характеристика оборудования и его масса, | Единица измерения | Всего | Примечание
п/п
1 | 2 | 3 | 4 | 5
1 | Устройство подстилающих и выравнивающих слоев оснований из щебня (устранение ямочности) | 100 м3 материала основания (в плотном теле) | 0.1231
2 | Перевозка грузов I класса автомобилями-самосвалами грузоподъемностью 10 т работающих вне карьера на расстояние до 30 км | 1 Т ГРУЗА | -21.72
3 | Перевозка грузов I класса автомобилями-самосвалами грузоподъемностью 10 т работающих вне карьера на расстояние до 90 км | 1 Т ГРУЗА | 21.72
4 | Розлив вяжущих материалов | тонна | 0.0465
5 | Устройство выравнивающего слоя из асфальтобетонной смеси с применением укладчиков асфальтобетона | 100 т смеси | 0.061
6 | Устройство покрытия толщиной 4 см из горячих асфальтобетонных смесей плотных песчаных типа ГД, плотность каменных материалов 2,5-2,9-3 т/м3 | 1000 м2 покрытия | 0.10555
7 | На каждые 0,5 см изменения толщины покрытия добавлять или исключать к расценке 27-06-020-05 (до 5 см) | 1000 м2 покрытия | 0.2111
8 | Устройство выравнивающего слоя из асфальтобетонной смеси без применения укладчиков асфальтобетона | 100 т смеси | 0.0061
9 | Устройство асфальтобетонных покрытий дорожек и тротуаров однослойных из литой мелкозернистой асфальто-бетонной смеси толщиной 3 см | 100 м2 покрытия | 0.106
10 | На каждые 0,5 см изменения толщины покрытия добавлять к расценке 27-07-001-01 (до 5 см) | 100 м2 покрытия | 0.424
11 | Погрузка при автомобильных перевозках грунта (от очистки основания) | 1 Т ГРУЗА | 3.83
12 | Перевозка грузов I класса автомобилями-самосвалами грузоподъемностью 10 т работающих вне карьера на расстояние до 10 км | 1 Т ГРУЗА | 3.83
Составил:______________________________________

## Смета
| УТВЕРЖДАЮ: | [7 empty] | СОГЛАСОВАНО:
| "_______"_____________________2013 г. | [7 empty] | "_______"_____________________2013 г.
|  | м.п. | [8 empty] | м.п.
[6 empty] | Сметная стоимость с НДС | [5 empty] | 107.893 |  |  | тыс. руб.
С М Е Т Н Ы Й Р А С Ч Е Т
Ремонт дворовых территорий многоквартирных домов, проездов к дворовым территориям многоквартирных домов города Иванова - ул. Дзержинского, д. 20 S = 116,15 м2
(наименование работ и затрат,наименование объекта)
Составлена в текущих прогнозных ценах по состоянию на 3 квартал 2013 г.
Часовой фонд оплаты труда, стоимость маш-час и перевозки грузов взяты по СССЦ - 3/2013 кв.
№ п.п. | Шифр, номера нормативов и коды ресурсов | Наименование работ и затрат, характеристика оборудования и его масса, расход ресурсов на единицу измерения | Кол-во | Стоимость единицы, руб. |  |  |  |  | Общая стоимость, руб. |  |  |  |  | Затраты труда рабочих,чел.-ч, не занятых обслуживанием машин
|  |  |  | всего |  | эксплуатации машин |  | материалов | Всего |  | основной заработной платы | эксплуатация машин | материалов
|  |  |  | основной заработной платы |  | в т.ч. заработной платы | [5 empty] | в т.ч. заработной платы
обслуж-х маш.
всего
1 | 2 | 3 | 4 | 5 |  | 6 |  | 7 | 8 |  | 9 | 10 | 11 | 12
1 | ФЕР27-04-001-4 пр.№ 253 от 17 ноября 2008 г Кэмм*1,25 Кзпм*1,25 Козп*1,15 Ктзс*1,15 Ктзм*1,25 | Устройство подстилающих и выравнивающих слоев оснований из щебня (устранение ямочности) | 0.1231 | 4418.735 |  | 4176.6 |  | 17.08 | 3187.53 |  | 162.35 | 3012.86 | 12.32 |  | 3.4245
|  | 100 м3 |  | 225.055 |  | 351.225 | [5 empty] | 253.36 |  |  | 3.1698
|  | Индекс к основной заработной плате |  | 5.86 | * | 225.055 | * | 0.1231 | = | 162.35
|  | Индекс к эксплуатации машин |  | 5.86 | * | 4176.6 | * | 0.1231 | = | 3012.86
|  | Индекс к заработной плате машинистов |  | 5.86 | * | 351.225 | * | 0.1231 | = | 253.36
|  | Индекс к стоимости материалов |  | 5.86 | * | 17.08 | * | 0.1231 | = | 12.32
|  | Накладные расходы |  |  |  | 142% |  | от суммы |  | 415.71 |  | 162.35 | 590.31
|  | Сметная прибыль |  |  |  | 81% |  | от суммы |  | 415.71 |  | 253.36 | 336.73
1,1 | ФССЦ (2010) ч.4 раздел08 -0016 | Щебень из природного камня для строительных работ марка 800, фракция 40-70 мм | 15.5106 |  |  |  |  | 103 |  |  |  |  | 9361.89
м3
2 | ФССЦт03-21-001-30 пр.№354 от 20 июля 2011 г | Перевозка грузов I класса автомобилями-самосвалами грузоподъемностью 10 т работающих вне карьера на расстояние до 30 км | -21.72 | 19.29 |  | 19.29 |  | 0 | -2350.47 |  | 0 | -2350.47 | 0 |  | 0
|  | 1 Т ГРУЗА |  | 0 |  | 0 | [5 empty] | 0 |  |  | 0
|  | Индекс к основной заработной плате |  | 5.61 | * | 0 | * | -21.72 | = | 0
|  | Индекс к эксплуатации машин |  | 5.61 | * | 19.29 | * | -21.72 | = | -2350.47
|  | Индекс к заработной плате машинистов |  | 5.61 | * | 0 | * | -21.72 | = | 0
|  | Индекс к стоимости материалов |  | 5.61 | * | 0 | * | -21.72 | = | 0
|  | Накладные расходы |  |  |  | 0% |  | от суммы |  | 0 |  | 0 | 0
|  | Сметная прибыль |  |  |  | 0% |  | от суммы |  | 0 |  | 0 | 0
3 | ФССЦт03-21-001-90 пр.№354 от 20 июля 2011 г | Перевозка грузов I класса автомобилями-самосвалами грузоподъемностью 10 т работающих вне карьера на расстояние до 90 км | 21.72 | 42.91 |  | 42.91 |  | 0 | 5228.55 |  | 0 | 5228.55 | 0 |  | 0
|  | 1 Т ГРУЗА |  | 0 |  | 0 | [5 empty] | 0 |  |  | 0
|  | Индекс к основной заработной плате |  | 5.61 | * | 0 | * | 21.72 | = | 0
|  | Индекс к эксплуатации машин |  | 5.61 | * | 42.91 | * | 21.72 | = | 5228.55
|  | Индекс к заработной плате машинистов |  | 5.61 | * | 0 | * | 21.72 | = | 0
|  | Индекс к стоимости материалов |  | 5.61 | * | 0 | * | 21.72 | = | 0
|  | Накладные расходы |  |  |  | 0% |  | от суммы |  | 0 |  | 0 | 0
|  | Сметная прибыль |  |  |  | 0% |  | от суммы |  | 0 |  | 0 | 0
4 | ФЕР27-06-026-1 пр.№ 253 от 17 ноября 2008 г Кэмм*1,25 Кзпм*1,25 Козп*1,15 Ктзс*1,15 Ктзм*1,25 | Розлив вяжущих материалов | 0.0465 | 1581.73 |  | 49.5 |  | 1532.23 | 431.01 |  | 0 | 13.49 | 417.52 |  | 0
|  | т |  | 0 |  | 9.575 | [5 empty] | 2.61 |  |  | 0.038363
|  | Индекс к основной заработной плате |  | 5.86 | * | 0 | * | 0.0465 | = | 0
|  | Индекс к эксплуатации машин |  | 5.86 | * | 49.5 | * | 0.0465 | = | 13.49
|  | Индекс к заработной плате машинистов |  | 5.86 | * | 9.575 | * | 0.0465 | = | 2.61
|  | Индекс к стоимости материалов |  | 5.86 | * | 1532.23 | * | 0.0465 | = | 417.52
|  | Накладные расходы |  |  |  | 142% |  | от суммы |  | 2.61 |  | 0 | 3.71
|  | Сметная прибыль |  |  |  | 81% |  | от суммы |  | 2.61 |  | 2.61 | 2.11
4,1 | ФССЦ (2010) ч.1 раздел01 -1561 | Битумы нефтяные дорожные жидкие, класс МГ, СГ | -0.047895 |  |  |  |  | 1487.6 |  |  |  |  | -417.52
т
4,2 | ФССЦ (2012) 101-1556 пр. №190 от 05 мая 2012 г. | Битумы нефтяные дорожные марки БНД-60/90, БНД 90/130 | 0.047895 |  |  |  |  | 1690 |  |  |  |  | 474.32
т
5 | ФЕРр68-10-1 пр.№ 207 от 13 октября 2008 г | Устройство выравнивающего слоя из асфальтобетонной смеси с применением укладчиков асфальтобетона | 0.061 | 50446.55 |  | 3689.91 |  | 46463.94 | 18032.63 |  | 104.63 | 1319 | 16609 |  | 1.8294
|  | 100 т |  | 292.7 |  | 412.32 | [5 empty] | 147.39 |  |  | 1.8239
|  | Индекс к основной заработной плате |  | 5.86 | * | 292.7 | * | 0.061 | = | 104.63
|  | Индекс к эксплуатации машин |  | 5.86 | * | 3689.91 | * | 0.061 | = | 1319
|  | Индекс к заработной плате машинистов |  | 5.86 | * | 412.32 | * | 0.061 | = | 147.39
|  | Индекс к стоимости материалов |  | 5.86 | * | 46463.94 | * | 0.061 | = | 16609
|  | Накладные расходы |  |  |  | 104% |  | от суммы |  | 252.02 |  | 104.63 | 262.1
|  | Сметная прибыль |  |  |  | 60% |  | от суммы |  | 252.02 |  | 147.39 | 151.21
5,1 | ФССЦ (2010) ч.4 раздел10 -0021 | Асфальтобетонные смеси дорожные, аэродромные и асфальтобетон (горячие и теплые для пористого асфальтобетона щебеночные и гравийные), марка I | -6.161 |  |  |  |  | 459.91 |  |  |  |  | -16604.34
т
5,2 | ФССЦ (2010) ч.4 раздел10 -0008 | Асфальтобетонные смеси дорожные, марка II, тип Г | 6.161 |  |  |  |  | 571.6 |  |  |  |  | 20636.74
т
6 | ФЕР27-06-020-5 пр.№ 253 от 17 ноября 2008 г Кэмм*1,25 Кзпм*1,25 Козп*1,15 Ктзс*1,15 Ктзм*1,25 | Устройство покрытия толщиной 4 см из горячих асфальтобетонных смесей плотных песчаных типа ГД, плотность каменных материалов 2,5-2,9-3 т/м3 | 0.10555 | 56985.2025 |  | 2982.775 |  | 53578.71 | 35246.65 |  | 262.08 | 1844.91 | 33139.66 |  | 4.6489
|  | 1000 м2 |  | 423.7175 |  | 328.175 | [5 empty] | 202.98 |  |  | 2.5174
|  | Индекс к основной заработной плате |  | 5.86 | * | 423.7175 | * | 0.10555 | = | 262.08
|  | Индекс к эксплуатации машин |  | 5.86 | * | 2982.775 | * | 0.10555 | = | 1844.91
|  | Индекс к заработной плате машинистов |  | 5.86 | * | 328.175 | * | 0.10555 | = | 202.98
|  | Индекс к стоимости материалов |  | 5.86 | * | 53578.71 | * | 0.10555 | = | 33139.66
|  | Накладные расходы |  |  |  | 142% |  | от суммы |  | 465.06 |  | 262.08 | 660.39
|  | Сметная прибыль |  |  |  | 81% |  | от суммы |  | 465.06 |  | 202.98 | 376.7
7 | ФЕР27-06-021-5 пр.№ 253 от 17 ноября 2008 г Кэмм*1,25 Кзпм*1,25 Козп*1,15 Ктзс*1,15 Ктзм*1,25 | На каждые 0,5 см изменения толщины покрытия добавлять или исключать к расценке 27-06-020-05 (до 5 см) | 0.2111 | 6694.7405 |  | 3.65 |  | 6690.09 | 8281.71 |  | 1.24 | 4.52 | 8275.95 |  | 0.021849
|  | 1000 м2 |  | 1.0005 |  | 0 | [5 empty] | 0 |  |  | 0
|  | Индекс к основной заработной плате |  | 5.86 | * | 1.0005 | * | 0.2111 | = | 1.24
|  | Индекс к эксплуатации машин |  | 5.86 | * | 3.65 | * | 0.2111 | = | 4.52
|  | Индекс к заработной плате машинистов |  | 5.86 | * | 0 | * | 0.2111 | = | 0
|  | Индекс к стоимости материалов |  | 5.86 | * | 6690.09 | * | 0.2111 | = | 8275.95
|  | Накладные расходы |  |  |  | 142% |  | от суммы |  | 1.24 |  | 1.24 | 1.76
|  | Сметная прибыль |  |  |  | 81% |  | от суммы |  | 1.24 |  | 0 | 1
8 | ФЕРр68-10-2 пр.№ 207 от 13 октября 2008 г | Устройство выравнивающего слоя из асфальтобетонной смеси без применения укладчиков асфальтобетона | 0.0061 | 50517.35 |  | 3228.78 |  | 46463.94 | 1805.8 |  | 29.48 | 115.42 | 1660.9 |  | 0.52289
|  | 100 т |  | 824.63 |  | 414.6 | [5 empty] | 14.82 |  |  | 0.19044
|  | Индекс к основной заработной плате |  | 5.86 | * | 824.63 | * | 0.0061 | = | 29.48
|  | Индекс к эксплуатации машин |  | 5.86 | * | 3228.78 | * | 0.0061 | = | 115.42
|  | Индекс к заработной плате машинистов |  | 5.86 | * | 414.6 | * | 0.0061 | = | 14.82
|  | Индекс к стоимости материалов |  | 5.86 | * | 46463.94 | * | 0.0061 | = | 1660.9
|  | Накладные расходы |  |  |  | 104% |  | от суммы |  | 44.3 |  | 29.48 | 46.07
|  | Сметная прибыль |  |  |  | 60% |  | от суммы |  | 44.3 |  | 14.82 | 26.58
8,1 | ФССЦ (2010) ч.4 раздел10 -0021 | Асфальтобетонные смеси дорожные, аэродромные и асфальтобетон (горячие и теплые для пористого асфальтобетона щебеночные и гравийные), марка I | -0.6161 |  |  |  |  | 459.91 |  |  |  |  | -1660.43
т
8,2 | ФССЦ (2010) ч.4 раздел10 -0008 | Асфальтобетонные смеси дорожные, марка II, тип Г | 0.6161 |  |  |  |  | 571.6 |  |  |  |  | 2063.67
т
9 | ФЕР27-07-001-1 пр.№ 253 от 17 ноября 2008 г Кэмм*1,25 Кзпм*1,25 Козп*1,15 Ктзс*1,15 Ктзм*1,25 | Устройство асфальтобетонных покрытий дорожек и тротуаров однослойных из литой мелкозернистой асфальто-бетонной смеси толщиной 3 см | 0.106 | 3601.999 |  | 72.1 |  | 3368.37 | 2237.43 |  | 100.34 | 44.79 | 2092.3 |  | 1.8431
|  | 100 м2 |  | 161.529 |  | 0.7125 | [5 empty] | 0.44 |  |  | 0.006625
|  | Индекс к основной заработной плате |  | 5.86 | * | 161.529 | * | 0.106 | = | 100.34
|  | Индекс к эксплуатации машин |  | 5.86 | * | 72.1 | * | 0.106 | = | 44.79
|  | Индекс к заработной плате машинистов |  | 5.86 | * | 0.7125 | * | 0.106 | = | 0.44
|  | Индекс к стоимости материалов |  | 5.86 | * | 3368.37 | * | 0.106 | = | 2092.3
|  | Накладные расходы |  |  |  | 142% |  | от суммы |  | 100.78 |  | 100.34 | 143.11
|  | Сметная прибыль |  |  |  | 81% |  | от суммы |  | 100.78 |  | 0.44 | 81.63
9,1 | ФССЦ (2010) ч.4 раздел10 -0054 | Асфальт литой для покрытий тротуаров тип II (жесткий) | -0.75684 |  |  |  |  | 455.39 |  |  |  |  | -2019.69
т
9,2 | ФССЦ (2010) ч.4 раздел10 -0008 | Асфальтобетонные смеси дорожные, марка II, тип Г | 0.75684 |  |  |  |  | 571.6 |  |  |  |  | 2535.09
т
10 | ФЕР27-07-001-2 пр.№ 253 от 17 ноября 2008 г Кэмм*1,25 Кзпм*1,25 Козп*1,15 Ктзс*1,15 Ктзм*1,25 | На каждые 0,5 см изменения толщины покрытия добавлять к расценке 27-07-001-01 (до 5 см) | 0.424 | 586.3025 |  | 10.5 |  | 551.02 | 1456.76 |  | 61.58 | 26.09 | 1369.09 |  | 1.1312
|  | 100 м2 |  | 24.7825 |  | 0 | [5 empty] | 0 |  |  | 0
|  | Индекс к основной заработной плате |  | 5.86 | * | 24.7825 | * | 0.424 | = | 61.58
|  | Индекс к эксплуатации машин |  | 5.86 | * | 10.5 | * | 0.424 | = | 26.09
|  | Индекс к заработной плате машинистов |  | 5.86 | * | 0 | * | 0.424 | = | 0
|  | Индекс к стоимости материалов |  | 5.86 | * | 551.02 | * | 0.424 | = | 1369.09
|  | Накладные расходы |  |  |  | 142% |  | от суммы |  | 61.58 |  | 61.58 | 87.44
|  | Сметная прибыль |  |  |  | 81% |  | от суммы |  | 61.58 |  | 0 | 49.88
10,1 | ФССЦ (2010) ч.4 раздел10 -0054 | Асфальт литой для покрытий тротуаров тип II (жесткий) | -0.51304 |  |  |  |  | 455.39 |  |  |  |  | -1369.09
т
10,2 | ФССЦ (2010) ч.4 раздел10 -0008 | Асфальтобетонные смеси дорожные, марка II, тип Г | 0.51304 |  |  |  |  | 571.6 |  |  |  |  | 1718.47
т
11 | ФССЦпг 01-01-001-39 пр.№189 от 05 мая 2012 г. | Погрузка при автомобильных перевозках грунта (от очистки основания) | 3.83 | 4.27 |  | 4.27 |  | 0 | 91.75 |  | 0 | 91.75 | 0 |  | 0
|  | 1 Т ГРУЗА |  | 0 |  | 0 | [5 empty] | 0 |  |  | 0
|  | Индекс к основной заработной плате |  | 5.61 | * | 0 | * | 3.83 | = | 0
|  | Индекс к эксплуатации машин |  | 5.61 | * | 4.27 | * | 3.83 | = | 91.75
|  | Индекс к заработной плате машинистов |  | 5.61 | * | 0 | * | 3.83 | = | 0
|  | Индекс к стоимости материалов |  | 5.61 | * | 0 | * | 3.83 | = | 0
|  | Накладные расходы |  |  |  | 0% |  | от суммы |  | 0 |  | 0 | 0
|  | Сметная прибыль |  |  |  | 0% |  | от суммы |  | 0 |  | 0 | 0
12 | ФССЦт03-21-001-10 пр.№354 от 20 июля 2011 г | Перевозка грузов I класса автомобилями-самосвалами грузоподъемностью 10 т работающих вне карьера на расстояние до 10 км | 3.83 | 11.42 |  | 11.42 |  | 0 | 245.37 |  | 0 | 245.37 | 0 |  | 0
|  | 1 Т ГРУЗА |  | 0 |  | 0 | [5 empty] | 0 |  |  | 0
|  | Индекс к основной заработной плате |  | 5.61 | * | 0 | * | 3.83 | = | 0
|  | Индекс к эксплуатации машин |  | 5.61 | * | 11.42 | * | 3.83 | = | 245.37
|  | Индекс к заработной плате машинистов |  | 5.61 | * | 0 | * | 3.83 | = | 0
|  | Индекс к стоимости материалов |  | 5.61 | * | 0 | * | 3.83 | = | 0
|  | Накладные расходы |  |  |  | 0% |  | от суммы |  | 0 |  | 0 | 0
|  | Сметная прибыль |  |  |  | 0% |  | от суммы |  | 0 |  | 0 | 0
Прямые затраты | [12 empty] | 88613.83
ЗП машинистов | [12 empty] | 621.6
Основная ЗП рабочих | [12 empty] | 721.7
Эксплуатация машин и механизмов | [12 empty] | 6381.08
Итого перевозка | [12 empty] | 3215.2
Стоимость материалов | [12 empty] | 63576.74
Неучтенные материалы | [12 empty] | 14719.11
Итого накладные расходы | [12 empty] | 1794.89
Итого сметная прибыль | [12 empty] | 1025.84
Итого с накладными расходами и сметной прибылью | [12 empty] | 91434.56
НДС 18% | [12 empty] | 16458.22
Итого: | [12 empty] | 107892.78
Составил:
[должность, подпись (инициалы, фамилия)]
Проверил:
[должность, подпись (инициалы, фамилия)]

## Source
0 | Smeta.RU (495) 974-1589 |  | _PS_ |  | 0 | 0 | 0 | Smeta.RU |  | 1 | 25256
1 | 211 | 0 | 98 | 0 | Новый объект | ул.Дзержинского, д. 20 (доп.3кв.) |  | 0 | [5 empty] | 0 | 0 | 0 | 0 |  |  |  | 0 | [37 empty] | Сметные нормы списания | Коды ценников | 1 | 1 | 0 | 0 | 0 | 0 | -1 | 2 | 1 | 1 | 0 | 0 | 1 | 0 | 0 | ФЕР-2001(редакция 2009) | Версия 7.0.0.14 от 02.08.2012: для ФЕР, с п.3757-КК/08, п.6056-ИП/08,п.10753-ВТ/08 и п.15127-ИП/08 (Стр-во и рек-ия жилых / общ. зд.): Центральные регионы: Текущие цены | ФЕР(редакция 2009г) | ФЕР(редакция 2009г) | ФЕР(редакция 2009г) | ФЕР(редакция 2009г) |  | 0 | 0 | 8 | [39 empty] | 0
15 | 1
52 | 211 | 1 | 12 | 0 | Новый объект | ул.Дзержинского, д. 20 (доп.3кв.) | [7 empty] | 88613.83 | 78295.85 | 9596.28 | 621.6 | 721.7 | 0 | 13.4219 | 7.7465 | 0 | 1794.89 | 1025.84 | 0 | 0 | 0 | 0 | 0 | 0 | 0 | 0 | 0 | 0 | 0 | 0 | 0 | 0 | 0 | 0 | 0 | 0 | 91434.56 | 91434.56 | 0 | 0 | 0 | 0 | 0 | 0 | 0 | 0 | 0 | 0 | 0 | 0 | 0 | 0 | 0 | 0 | 0 | 0 | 0 | 0 | 0 | 0 | 0 | 0 | 0 | 0 | 0 | 0 | 0 | 0 | 0 | 0 | 0 | 0 | 0 | 0 | 0 | 0 | 0 | 0 | 0 | 0 | 0 | 0 | 0 | 0 | 0 | 0 | 0 | 0 | 0 | 0 | 0 | 0 | 0 | 0 | 0 | 0 | 0 | 0 | 0 | 0 | 0 | 0 | 0 | 0 | 0 | 0 | 0 | 0 | 0 | 0 | 0
3 | 1 |  | 50 |  | Новая локальная смета | Ремонт дворовых территорий многоквартирных домов, проездов к дворовым территориям многоквартирных домов города Иванова - ул. Дзержинского, д. 20 S = 116,15 м2 |  | 0 |  | -1 | [10 empty] | 0 | [53 empty] | 0 | [7 empty] | 0 | 0
52 | 1 | 3 | 20 | 0 | Новая локальная смета | Ремонт дворовых территорий многоквартирных домов, проездов к дворовым территориям многоквартирных домов города Иванова - ул. Дзержинского, д. 20 S = 116,15 м2 | [7 empty] | 88613.83 | 78295.85 | 9596.28 | 621.6 | 721.7 | 0 | 13.4219 | 7.7465 | 0 | 1794.89 | 1025.84 | 0 | 0 | 88613.83 | 78295.85 | 9596.28 | 621.6 | 721.7 | 0 | 13.4219 | 7.7465 | 0 | 1794.89 | 1025.84 | 0 | 0 | 0 | 0 | 0 | 91434.56 | 91434.56 | 0 | 0 | 0 | 0 | 0 | 0 | 0 | 0 | 0 | 0 | 0 | 91434.56 | 91434.56 | 0 | 0 | 0 | 0 | 0 | 0 | 0 | 0 | 0 | 0 | 0 | 0 | 0 | 0 | 0 | 0 | 0 | 0 | 0 | 0 | 0 | 0 | 0 | 0 | 0 | 0 | 0 | 0 | 0 | 0 | 0 | 0 | 0 | 0 | 0 | 0 | 0 | 0 | 0 | 0 | 0 | 0 | 0 | 0 | 0 | 0 | 0 | 0 | 0 | 0 | 0 | 0 | 0 | 0 | 0 | 0 | 0 | 0 | 0 | 0
17 | 1 | 9 | 9 | 1 | 27-04-001-4 | Устройство подстилающих и выравнивающих слоев оснований из щебня (устранение ямочности) | 100 м3 | 0.1231 | 0 |  |  |  |  | 3187.53 | 12.32 | 3012.86 | 253.36 | 162.35 | 0 | 3.4245 | 3.1698 | 0 | 590.31 | 336.73 |  | 14445339 | 4418.735 | 17.08 | 4176.6 | 351.225 | 225.055 | 0 | 27.8185 | 25.75 | 0 | 3554.06 | 17.08 | 3341.28 | 280.98 | 195.7 | 0 | 24.19 | 20.6 | 0 | 142 | 81 | 1 | 1 |  |  | 1 | 5.86 | 5.86 | 5.86 |  |  |  |  | 0 | 1 | ФЕР27-04-001-4 пр.№ 253 от 17 ноября 2008 г |  |  | 27001 | 0 | 27-04-001-4 | 1 | 2 |  | 5.86 | 1 | 1 | 1 | 1 | 1 |  | 142 | 95 |  |  |  |  | 0 | 0 | [5 empty] | 0 |  | 0 | 3187.53 | 100.0888 | 24474.876 | 2058.1785 | 1318.8223 | 0 | 27.8185 | 25.75 | 0 | 590.3082 | 336.7251 |  |  |  |  | *1,25 | *1,25 | *1,15 |  | *1,15 | *1,25 |  |  |  | 0 | 0 | 1 | 1 | 1007 | 100 м3 | 100 м3 материала основания (в плотном теле) | 100 |  | 11886248 | 2 | Общестроительные работы | 0 | 1 | 27001 | Автомобильные дороги | ФЕР-27 | 0 | 3554.06 | 17.08 | 3341.28 | 280.98 | 195.7 | 24.19 | 20.6 | 0 | 0 | 0 | 0 | 0 | *0,85 | 142 | 80.75 | 2 | 0 | 3 | 0 | 0 | 0 | 4114.57 | 4114.57 | 0 | 0 | 0
18 | 1 | 8 |  | 1,1 | 408-0016 | Щебень из природного камня для строительных работ марка 800, фракция 40-70 мм | м3 | 15.5106 | 126 |  |  |  |  | 9361.89 | 9361.89 | 0 | 0 | 0 | 0 | 0 | 0 | 0 | 0 | 0 |  | 14445339 | 103 | 103 | 0 | 0 | 0 | 0 | 0 | 0 | 0 | 103 | 103 | 0 | 0 | 0 | 0 | 0 | 0 | 0 | 0 | 0 | 1 | 1 |  |  | 1 | 1 | 1 | 5.86 |  |  |  |  | 3 | 1 | ФССЦ (2010) ч.4, раздел08, поз.0016 |  |  | 500001 | 0 | 27-04-001-4 | 1 | 8 |  | 1 | 1 | 1 | 1 | 1 | 1 |  | 0 | 0 |  |  |  |  | 0 | 0 | [5 empty] | 0 |  | 0 | 9361.89 | 603.58 | 0 | 0 | 0 | 0 | 0 | 0 | 0 | 0 | 0 | [13 empty] | 0 | 0 | 1 | 1 | 1007 | м3 | м3 | 1 |  | 11886139 | 8 | Материалы | 0 | 1 | 500001 | Материалы и конструкции ( строительные ) | ФССЦ | 0 | 103 | 103 | 0 | 0 | 0 | 0 | 0 |  | 0 | 0 | 0 | 0 |  | 0 | 0 | 2 | 0 | 3 | 0 | 0 | 0 | 9361.89 | 9361.89 | 0 | 0 | 0
17 | 1 |  |  | 2 | т03-21-001-30 | Перевозка грузов I класса автомобилями-самосвалами грузоподъемностью 10 т работающих вне карьера на расстояние до 30 км | 1 Т ГРУЗА | -21.72 | 0 |  |  |  |  | -2350.47 | 0 | -2350.47 | 0 | 0 | 0 | 0 | 0 | 0 | 0 | 0 |  | 14445339 | 19.29 | 0 | 19.29 | 0 | 0 | 0 | 0 | 0 | 0 | 19.29 | 0 | 19.29 | 0 | 0 | 0 | 0 | 0 | 0 | 0 | 0 | 1 | 1 |  |  | 1 | 5.61 | 5.61 | 5.61 |  |  |  |  | 0 | 1 | ФССЦт03-21-001-30 пр.№354 от 20 июля 2011 г |  |  | 700001 | 0 | 27-04-001-4 | 1 | 10 |  | 5.61 | 1 | 1 | 1 | 1 | 1 |  | 0 | 0 |  |  |  |  | 0 | 0 | [5 empty] | 0 |  | 0 | -2350.47 | 0 | 108.2169 | 0 | 0 | 0 | 0 | 0 | 0 | 0 | 0 | [13 empty] | 0 | 0 | 1 | 1 | 1013 | 1 Т ГРУЗА | 1 Т ГРУЗА | 1 |  | 11886144 | 10 | Перевозка, тара и упаковка | 0 | 1 | 700001 | Перевозка грузов: автомобильным транспортом, тракторами с прицепами | ФССЦ а/п | 0 | 19.29 | 0 | 19.29 | 0 | 0 | 0 | 0 | 0 | 0 | 0 | 0 | 0 |  | 0 | 0 | 2 | 0 | 3 | 0 | 0 | 0 | -2350.47 | -2350.47 | 0 | 0 | 0
17 | 1 |  |  | 3 | т03-21-001-90 | Перевозка грузов I класса автомобилями-самосвалами грузоподъемностью 10 т работающих вне карьера на расстояние до 90 км | 1 Т ГРУЗА | 21.72 | 0 |  |  |  |  | 5228.55 | 0 | 5228.55 | 0 | 0 | 0 | 0 | 0 | 0 | 0 | 0 |  | 14445339 | 42.91 | 0 | 42.91 | 0 | 0 | 0 | 0 | 0 | 0 | 42.91 | 0 | 42.91 | 0 | 0 | 0 | 0 | 0 | 0 | 0 | 0 | 1 | 1 |  |  | 1 | 5.61 | 5.61 | 5.61 |  |  |  |  | 0 | 1 | ФССЦт03-21-001-90 пр.№354 от 20 июля 2011 г |  |  | 700001 | 0 | 27-04-001-4 | 1 | 10 |  | 5.61 | 1 | 1 | 1 | 1 | 1 |  | 0 | 0 |  |  |  |  | 0 | 0 | [5 empty] | 0 |  | 0 | 5228.55 | 0 | 240.7251 | 0 | 0 | 0 | 0 | 0 | 0 | 0 | 0 | [13 empty] | 0 | 0 | 1 | 1 | 1013 | 1 Т ГРУЗА | 1 Т ГРУЗА | 1 |  | 11886144 | 10 | Перевозка, тара и упаковка | 0 | 1 | 700001 | Перевозка грузов: автомобильным транспортом, тракторами с прицепами | ФССЦ а/п | 0 | 42.91 | 0 | 42.91 | 0 | 0 | 0 | 0 | 0 | 0 | 0 | 0 | 0 |  | 0 | 0 | 2 | 0 | 3 | 0 | 0 | 0 | 5228.55 | 5228.55 | 0 | 0 | 0
17 | 1 | 13 | 12 | 4 | 27-06-026-1 | Розлив вяжущих материалов | т | 0.0465 | 0 |  |  |  |  | 431.01 | 417.52 | 13.49 | 2.61 | 0 | 0 | 0 | 0.038363 | 0 | 3.71 | 2.11 |  | 14445339 | 1581.73 | 1532.23 | 49.5 | 9.575 | 0 | 0 | 0 | 0.825 | 0 | 1571.83 | 1532.23 | 39.6 | 7.66 | 0 | 0 | 0 | 0.66 | 0 | 142 | 81 | 1 | 1 |  |  | 1 | 5.86 | 5.86 | 5.86 |  |  |  |  | 0 | 1 | ФЕР27-06-026-1 пр.№ 253 от 17 ноября 2008 г |  |  | 27001 | 0 | 27-04-001-4 | 1 | 2 |  | 5.86 | 1 | 1 | 1 | 1 | 1 |  | 142 | 95 |  |  |  |  | 0 | 0 | [5 empty] | 0 |  | 0 | 431.01 | 8978.8678 | 290.07 | 56.1095 | 0 | 0 | 0 | 0.825 | 0 | 3.7062 | 2.1141 |  |  |  |  | *1,25 | *1,25 | *1,15 |  | *1,15 | *1,25 |  |  |  | 0 | 0 | 1 | 1 | 1012 | т | тонна | 1 |  | 11886248 | 2 | Общестроительные работы | 0 | 1 | 27001 | Автомобильные дороги | ФЕР-27 | 0 | 1571.83 | 1532.23 | 39.6 | 7.66 | 0 | 0 | 0.66 | 0 | 0 | 0 | 0 | 0 | *0,85 | 142 | 80.75 | 2 | 0 | 3 | 0 | 0 | 0 | 436.83 | 436.83 | 0 | 0 | 0
18 | 1 | 13 |  | 4,1 | 101-1561 | Битумы нефтяные дорожные жидкие, класс МГ, СГ | т | -0.047895 | -1.03 |  |  |  |  | -417.52 | -417.52 | 0 | 0 | 0 | 0 | 0 | 0 | 0 | 0 | 0 |  | 14445339 | 1487.6 | 1487.6 | 0 | 0 | 0 | 0 | 0 | 0 | 0 | 1487.6 | 1487.6 | 0 | 0 | 0 | 0 | 0 | 0 | 0 | 0 | 0 | 1 | 1 |  |  | 1 | 1 | 1 | 5.86 |  |  |  |  | 3 | 1 | ФССЦ (2010) ч.1, раздел01, поз.1561 |  |  | 500001 | 0 | 27-04-001-4 | 1 | 8 |  | 1 | 1 | 1 | 1 | 1 | 1 |  | 0 | 0 |  |  |  |  | 0 | 0 | [5 empty] | 0 |  | 0 | -417.52 | 8717.336 | 0 | 0 | 0 | 0 | 0 | 0 | 0 | 0 | 0 | [13 empty] | 0 | 0 | 1 | 1 | 1009 | т | т | 1000 |  | 11886139 | 8 | Материалы | 0 | 1 | 500001 | Материалы и конструкции ( строительные ) | ФССЦ | 0 | 1487.6 | 1487.6 | 0 | 0 | 0 | 0 | 0 |  | 0 | 0 | 0 | 0 |  | 0 | 0 | 2 | 0 | 3 | 0 | 0 | 0 | -417.52 | -417.52 | 0 | 0 | 0
18 | 1 | 12 |  | 4,2 | 101-1556 | Битумы нефтяные дорожные марки БНД-60/90, БНД 90/130 | т | 0.047895 | 1.03 |  |  |  |  | 474.32 | 474.32 | 0 | 0 | 0 | 0 | 0 | 0 | 0 | 0 | 0 |  | 14445339 | 1690 | 1690 | 0 | 0 | 0 | 0 | 0 | 0 | 0 | 1690 | 1690 | 0 | 0 | 0 | 0 | 0 | 0 | 0 | 0 | 0 | 1 | 1 |  |  | 1 | 1 | 1 | 5.86 |  |  |  |  | 3 | 1 | ФССЦ (2012) 101-1556, пр. №190 от 05 мая 2012 г. |  |  | 500001 | 0 | 27-04-001-4 | 1 | 8 |  | 1 | 1 | 1 | 1 | 1 | 1 |  | 0 | 0 |  |  |  |  | 0 | 0 | [5 empty] | 0 |  | 0 | 474.32 | 9903.4 | 0 | 0 | 0 | 0 | 0 | 0 | 0 | 0 | 0 | [13 empty] | 0 | 0 | 1 | 1 | 1009 | т | т | 1000 |  | 11886139 | 8 | Материалы | 0 | 1 | 500001 | Материалы и конструкции ( строительные ) | ФССЦ | 0 | 1690 | 1690 | 0 | 0 | 0 | 0 | 0 |  | 0 | 0 | 0 | 0 |  | 0 | 0 | 2 | 0 | 3 | 0 | 0 | 0 | 474.32 | 474.32 | 0 | 0 | 0
17 | 1 | 22 | 20 | 5 | 68-10-1 | Устройство выравнивающего слоя из асфальтобетонной смеси с применением укладчиков асфальтобетона | 100 т | 0.061 | 0 |  |  |  |  | 18032.63 | 16609 | 1319 | 147.39 | 104.63 | 0 | 1.8294 | 1.8239 | 0 | 262.1 | 151.21 |  | 14445339 | 50446.55 | 46463.94 | 3689.91 | 412.32 | 292.7 | 0 | 29.99 | 29.9 | 0 | 50446.55 | 46463.94 | 3689.91 | 412.32 | 292.7 | 0 | 29.99 | 29.9 | 0 | 104 | 60 | 1 | 1 |  |  | 1 | 5.86 | 5.86 | 5.86 |  |  |  |  | 0 | 1 | ФЕРр68-10-1 пр.№ 207 от 13 октября 2008 г |  |  | 68001 | 0 | 27-04-001-4 | 1 | 6 |  | 5.86 | 1 | 1 | 1 | 1 | 1 |  | 104 | 60 |  |  |  |  | 0 | 0 | [5 empty] | 0 |  | 0 | 18032.63 | 272278.6884 | 21622.8726 | 2416.1952 | 1715.222 | 0 | 29.99 | 29.9 | 0 | 262.1008 | 151.212 | [13 empty] | 0 | 0 | 1 | 1 | 1009 | 100 т | 100 т смеси | 100000 |  | 11886333 | 6 | Ремонтно-строительные работы | 0 | 1 | 68001 | Благоустройство | ФЕРр-68 | 0 | 50446.55 | 46463.94 | 3689.91 | 412.32 | 292.7 | 29.99 | 29.9 | 0 | 0 | 0 | 0 | 0 |  | 104 | 60 | 2 | 0 | 3 | 0 | 0 | 0 | 18445.94 | 18445.94 | 0 | 0 | 0
18 | 1 | 22 |  | 5,1 | 410-0021 | Асфальтобетонные смеси дорожные, аэродромные и асфальтобетон (горячие и теплые для пористого асфальтобетона щебеночные и гравийные), марка I | т | -6.161 | -101 |  |  |  |  | -16604.34 | -16604.34 | 0 | 0 | 0 | 0 | 0 | 0 | 0 | 0 | 0 |  | 14445339 | 459.91 | 459.91 | 0 | 0 | 0 | 0 | 0 | 0 | 0 | 459.91 | 459.91 | 0 | 0 | 0 | 0 | 0 | 0 | 0 | 0 | 0 | 1 | 1 |  |  | 1 | 1 | 1 | 5.86 |  |  |  |  | 3 | 1 | ФССЦ (2010) ч.4, раздел10, поз.0021 |  |  | 500001 | 0 | 27-04-001-4 | 1 | 8 |  | 1 | 1 | 1 | 1 | 1 | 1 |  | 0 | 0 |  |  |  |  | 0 | 0 | [5 empty] | 0 |  | 0 | -16604.34 | 2695.0726 | 0 | 0 | 0 | 0 | 0 | 0 | 0 | 0 | 0 | [13 empty] | 0 | 0 | 1 | 1 | 1009 | т | т | 1000 |  | 11886139 | 8 | Материалы | 0 | 1 | 500001 | Материалы и конструкции ( строительные ) | ФССЦ | 0 | 459.91 | 459.91 | 0 | 0 | 0 | 0 | 0 |  | 0 | 0 | 0 | 0 |  | 0 | 0 | 2 | 0 | 3 | 0 | 0 | 0 | -16604.34 | -16604.34 | 0 | 0 | 0
18 | 1 | 21 |  | 5,2 | 410-0008 | Асфальтобетонные смеси дорожные, марка II, тип Г | т | 6.161 | 101 |  |  |  |  | 20636.74 | 20636.74 | 0 | 0 | 0 | 0 | 0 | 0 | 0 | 0 | 0 |  | 14445339 | 571.6 | 571.6 | 0 | 0 | 0 | 0 | 0 | 0 | 0 | 571.6 | 571.6 | 0 | 0 | 0 | 0 | 0 | 0 | 0 | 0 | 0 | 1 | 1 |  |  | 1 | 1 | 1 | 5.86 |  |  |  |  | 3 | 1 | ФССЦ (2010) ч.4, раздел10, поз.0008 |  |  | 500001 | 0 | 27-04-001-4 | 1 | 8 |  | 1 | 1 | 1 | 1 | 1 | 1 |  | 0 | 0 |  |  |  |  | 0 | 0 | [5 empty] | 0 |  | 0 | 20636.74 | 3349.576 | 0 | 0 | 0 | 0 | 0 | 0 | 0 | 0 | 0 | [13 empty] | 0 | 0 | 1 | 1 | 1009 | т | т | 1000 |  | 11886139 | 8 | Материалы | 0 | 1 | 500001 | Материалы и конструкции ( строительные ) | ФССЦ | 0 | 571.6 | 571.6 | 0 | 0 | 0 | 0 | 0 |  | 0 | 0 | 0 | 0 |  | 0 | 0 | 2 | 0 | 3 | 0 | 0 | 0 | 20636.74 | 20636.74 | 0 | 0 | 0
17 | 1 | 35 | 33 | 6 | 27-06-020-5 | Устройство покрытия толщиной 4 см из горячих асфальтобетонных смесей плотных песчаных типа ГД, плотность каменных материалов 2,5-2,9-3 т/м3 | 1000 м2 | 0.10555 | 0 |  |  |  |  | 35246.65 | 33139.66 | 1844.91 | 202.98 | 262.08 | 0 | 4.6489 | 2.5174 | 0 | 660.39 | 376.7 |  | 14445339 | 56985.2025 | 53578.71 | 2982.775 | 328.175 | 423.7175 | 0 | 44.045 | 23.85 | 0 | 56333.38 | 53578.71 | 2386.22 | 262.54 | 368.45 | 0 | 38.3 | 19.08 | 0 | 142 | 81 | 1 | 1 |  |  | 1 | 5.86 | 5.86 | 5.86 |  |  |  |  | 0 | 1 | ФЕР27-06-020-5 пр.№ 253 от 17 ноября 2008 г |  |  | 27001 | 0 | 27-04-001-4 | 1 | 2 |  | 5.86 | 1 | 1 | 1 | 1 | 1 |  | 142 | 95 |  |  |  |  | 0 | 0 | [5 empty] | 0 |  | 0 | 35246.65 | 313971.2406 | 17479.0615 | 1923.1055 | 2482.9846 | 0 | 44.045 | 23.85 | 0 | 660.3852 | 376.6986 |  |  |  |  | *1,25 | *1,25 | *1,15 |  | *1,15 | *1,25 |  |  |  | 0 | 0 | 1 | 1 | 1005 | 1000 м2 | 1000 м2 покрытия | 1000 |  | 11886248 | 2 | Общестроительные работы | 0 | 1 | 27001 | Автомобильные дороги | ФЕР-27 | 0 | 56333.38 | 53578.71 | 2386.22 | 262.54 | 368.45 | 38.3 | 19.08 | 0 | 0 | 0 | 0 | 0 | *0,85 | 142 | 80.75 | 2 | 0 | 3 | 0 | 0 | 0 | 36283.74 | 36283.74 | 0 | 0 | 0
17 | 1 | 39 | 37 | 7 | 27-06-021-5 | На каждые 0,5 см изменения толщины покрытия добавлять или исключать к расценке 27-06-020-05 (до 5 см) | 1000 м2 | 0.2111 | 0 |  |  |  |  | 8281.71 | 8275.95 | 4.52 | 0 | 1.24 | 0 | 0.021849 | 0 | 0 | 1.76 | 1 |  | 14445339 | 6694.7405 | 6690.09 | 3.65 | 0 | 1.0005 | 0 | 0.1035 | 0 | 0 | 6693.88 | 6690.09 | 2.92 | 0 | 0.87 | 0 | 0.09 | 0 | 0 | 142 | 81 | 1 | 1 |  |  | 1 | 5.86 | 5.86 | 5.86 |  |  |  |  | 0 | 1 | ФЕР27-06-021-5 пр.№ 253 от 17 ноября 2008 г |  |  | 27001 | 0 | 27-04-001-4 | 1 | 2 |  | 5.86 | 1 | 1 | 1 | 1 | 1 |  | 142 | 95 |  |  |  |  | 0 | 0 | [5 empty] | 0 |  | 0 | 8281.71 | 39203.9274 | 21.389 | 0 | 5.8629 | 0 | 0.1035 | 0 | 0 | 1.7608 | 1.0044 |  |  |  |  | *1,25 | *1,25 | *1,15 |  | *1,15 | *1,25 |  |  |  | 0 | 0 | 1 | 1 | 1005 | 1000 м2 | 1000 м2 покрытия | 1000 |  | 11886248 | 2 | Общестроительные работы | 0 | 1 | 27001 | Автомобильные дороги | ФЕР-27 | 0 | 6693.88 | 6690.09 | 2.92 | 0 | 0.87 | 0.09 | 0 | 0 | 0 | 0 | 0 | 0 | *0,85 | 142 | 80.75 | 2 | 0 | 3 | 0 | 0 | 0 | 8284.47 | 8284.47 | 0 | 0 | 0
17 | 1 | 47 | 44 | 8 | 68-10-2 | Устройство выравнивающего слоя из асфальтобетонной смеси без применения укладчиков асфальтобетона | 100 т | 0.0061 | 0 |  |  |  |  | 1805.8 | 1660.9 | 115.42 | 14.82 | 29.48 | 0 | 0.52289 | 0.19044 | 0 | 46.07 | 26.58 |  | 14445339 | 50517.35 | 46463.94 | 3228.78 | 414.6 | 824.63 | 0 | 85.72 | 31.22 | 0 | 50517.35 | 46463.94 | 3228.78 | 414.6 | 824.63 | 0 | 85.72 | 31.22 | 0 | 104 | 60 | 1 | 1 |  |  | 1 | 5.86 | 5.86 | 5.86 |  |  |  |  | 0 | 1 | ФЕРр68-10-2 пр.№ 207 от 13 октября 2008 г |  |  | 68001 | 0 | 27-04-001-4 | 1 | 6 |  | 5.86 | 1 | 1 | 1 | 1 | 1 |  | 104 | 60 |  |  |  |  | 0 | 0 | [5 empty] | 0 |  | 0 | 1805.8 | 272278.6884 | 18920.6508 | 2429.556 | 4832.3318 | 0 | 85.72 | 31.22 | 0 | 46.072 | 26.58 | [13 empty] | 0 | 0 | 1 | 1 | 1009 | 100 т | 100 т смеси | 100000 |  | 11886333 | 6 | Ремонтно-строительные работы | 0 | 1 | 68001 | Благоустройство | ФЕРр-68 | 0 | 50517.35 | 46463.94 | 3228.78 | 414.6 | 824.63 | 85.72 | 31.22 | 0 | 0 | 0 | 0 | 0 |  | 104 | 60 | 2 | 0 | 3 | 0 | 0 | 0 | 1878.45 | 1878.45 | 0 | 0 | 0
18 | 1 | 47 |  | 8,1 | 410-0021 | Асфальтобетонные смеси дорожные, аэродромные и асфальтобетон (горячие и теплые для пористого асфальтобетона щебеночные и гравийные), марка I | т | -0.6161 | -101 |  |  |  |  | -1660.43 | -1660.43 | 0 | 0 | 0 | 0 | 0 | 0 | 0 | 0 | 0 |  | 14445339 | 459.91 | 459.91 | 0 | 0 | 0 | 0 | 0 | 0 | 0 | 459.91 | 459.91 | 0 | 0 | 0 | 0 | 0 | 0 | 0 | 0 | 0 | 1 | 1 |  |  | 1 | 1 | 1 | 5.86 |  |  |  |  | 3 | 1 | ФССЦ (2010) ч.4, раздел10, поз.0021 |  |  | 500001 | 0 | 27-04-001-4 | 1 | 8 |  | 1 | 1 | 1 | 1 | 1 | 1 |  | 0 | 0 |  |  |  |  | 0 | 0 | [5 empty] | 0 |  | 0 | -1660.43 | 2695.0726 | 0 | 0 | 0 | 0 | 0 | 0 | 0 | 0 | 0 | [13 empty] | 0 | 0 | 1 | 1 | 1009 | т | т | 1000 |  | 11886139 | 8 | Материалы | 0 | 1 | 500001 | Материалы и конструкции ( строительные ) | ФССЦ | 0 | 459.91 | 459.91 | 0 | 0 | 0 | 0 | 0 |  | 0 | 0 | 0 | 0 |  | 0 | 0 | 2 | 0 | 3 | 0 | 0 | 0 | -1660.43 | -1660.43 | 0 | 0 | 0
18 | 1 | 46 |  | 8,2 | 410-0008 | Асфальтобетонные смеси дорожные, марка II, тип Г | т | 0.6161 | 101 |  |  |  |  | 2063.67 | 2063.67 | 0 | 0 | 0 | 0 | 0 | 0 | 0 | 0 | 0 |  | 14445339 | 571.6 | 571.6 | 0 | 0 | 0 | 0 | 0 | 0 | 0 | 571.6 | 571.6 | 0 | 0 | 0 | 0 | 0 | 0 | 0 | 0 | 0 | 1 | 1 |  |  | 1 | 1 | 1 | 5.86 |  |  |  |  | 3 | 1 | ФССЦ (2010) ч.4, раздел10, поз.0008 |  |  | 500001 | 0 | 27-04-001-4 | 1 | 8 |  | 1 | 1 | 1 | 1 | 1 | 1 |  | 0 | 0 |  |  |  |  | 0 | 0 | [5 empty] | 0 |  | 0 | 2063.67 | 3349.576 | 0 | 0 | 0 | 0 | 0 | 0 | 0 | 0 | 0 | [13 empty] | 0 | 0 | 1 | 1 | 1009 | т | т | 1000 |  | 11886139 | 8 | Материалы | 0 | 1 | 500001 | Материалы и конструкции ( строительные ) | ФССЦ | 0 | 571.6 | 571.6 | 0 | 0 | 0 | 0 | 0 |  | 0 | 0 | 0 | 0 |  | 0 | 0 | 2 | 0 | 3 | 0 | 0 | 0 | 2063.67 | 2063.67 | 0 | 0 | 0
17 | 1 | 57 | 53 | 9 | 27-07-001-1 | Устройство асфальтобетонных покрытий дорожек и тротуаров однослойных из литой мелкозернистой асфальто-бетонной смеси толщиной 3 см | 100 м2 | 0.106 | 0 |  |  |  |  | 2237.43 | 2092.3 | 44.79 | 0.44 | 100.34 | 0 | 1.8431 | 0.006625 | 0 | 143.11 | 81.63 |  | 14445339 | 3601.999 | 3368.37 | 72.1 | 0.7125 | 161.529 | 0 | 17.388 | 0.0625 | 0 | 3566.51 | 3368.37 | 57.68 | 0.57 | 140.46 | 0 | 15.12 | 0.05 | 0 | 142 | 81 | 1 | 1 |  |  | 1 | 5.86 | 5.86 | 5.86 |  |  |  |  | 0 | 1 | ФЕР27-07-001-1 пр.№ 253 от 17 ноября 2008 г |  |  | 27001 | 0 | 27-04-001-4 | 1 | 2 |  | 5.86 | 1 | 1 | 1 | 1 | 1 |  | 142 | 95 |  |  |  |  | 0 | 0 | [5 empty] | 0 |  | 0 | 2237.43 | 19738.6482 | 422.506 | 4.1753 | 946.5599 | 0 | 17.388 | 0.0625 | 0 | 143.1076 | 81.6318 |  |  |  |  | *1,25 | *1,25 | *1,15 |  | *1,15 | *1,25 |  |  |  | 0 | 0 | 1 | 1 | 1005 | 100 м2 | 100 м2 покрытия | 100 |  | 11886248 | 2 | Общестроительные работы | 0 | 1 | 27001 | Автомобильные дороги | ФЕР-27 | 0 | 3566.51 | 3368.37 | 57.68 | 0.57 | 140.46 | 15.12 | 0.05 | 0 | 0 | 0 | 0 | 0 | *0,85 | 142 | 80.75 | 2 | 0 | 3 | 0 | 0 | 0 | 2462.17 | 2462.17 | 0 | 0 | 0
18 | 1 | 57 |  | 9,1 | 410-0054 | Асфальт литой для покрытий тротуаров тип II (жесткий) | т | -0.75684 | -7.14 |  |  |  |  | -2019.69 | -2019.69 | 0 | 0 | 0 | 0 | 0 | 0 | 0 | 0 | 0 |  | 14445339 | 455.39 | 455.39 | 0 | 0 | 0 | 0 | 0 | 0 | 0 | 455.39 | 455.39 | 0 | 0 | 0 | 0 | 0 | 0 | 0 | 0 | 0 | 1 | 1 |  |  | 1 | 1 | 1 | 5.86 |  |  |  |  | 3 | 1 | ФССЦ (2010) ч.4, раздел10, поз.0054 |  |  | 500001 | 0 | 27-04-001-4 | 1 | 8 |  | 1 | 1 | 1 | 1 | 1 | 1 |  | 0 | 0 |  |  |  |  | 0 | 0 | [5 empty] | 0 |  | 0 | -2019.69 | 2668.5854 | 0 | 0 | 0 | 0 | 0 | 0 | 0 | 0 | 0 | [13 empty] | 0 | 0 | 1 | 1 | 1009 | т | т | 1000 |  | 11886139 | 8 | Материалы | 0 | 1 | 500001 | Материалы и конструкции ( строительные ) | ФССЦ | 0 | 455.39 | 455.39 | 0 | 0 | 0 | 0 | 0 |  | 0 | 0 | 0 | 0 |  | 0 | 0 | 2 | 0 | 3 | 0 | 0 | 0 | -2019.69 | -2019.69 | 0 | 0 | 0
18 | 1 | 56 |  | 9,2 | 410-0008 | Асфальтобетонные смеси дорожные, марка II, тип Г | т | 0.75684 | 7.14 |  |  |  |  | 2535.09 | 2535.09 | 0 | 0 | 0 | 0 | 0 | 0 | 0 | 0 | 0 |  | 14445339 | 571.6 | 571.6 | 0 | 0 | 0 | 0 | 0 | 0 | 0 | 571.6 | 571.6 | 0 | 0 | 0 | 0 | 0 | 0 | 0 | 0 | 0 | 1 | 1 |  |  | 1 | 1 | 1 | 5.86 |  |  |  |  | 3 | 1 | ФССЦ (2010) ч.4, раздел10, поз.0008 |  |  | 500001 | 0 | 27-04-001-4 | 1 | 8 |  | 1 | 1 | 1 | 1 | 1 | 1 |  | 0 | 0 |  |  |  |  | 0 | 0 | [5 empty] | 0 |  | 0 | 2535.09 | 3349.576 | 0 | 0 | 0 | 0 | 0 | 0 | 0 | 0 | 0 | [13 empty] | 0 | 0 | 1 | 1 | 1009 | т | т | 1000 |  | 11886139 | 8 | Материалы | 0 | 1 | 500001 | Материалы и конструкции ( строительные ) | ФССЦ | 0 | 571.6 | 571.6 | 0 | 0 | 0 | 0 | 0 |  | 0 | 0 | 0 | 0 |  | 0 | 0 | 2 | 0 | 3 | 0 | 0 | 0 | 2535.09 | 2535.09 | 0 | 0 | 0
17 | 1 | 61 | 56 | 10 | 27-07-001-2 | На каждые 0,5 см изменения толщины покрытия добавлять к расценке 27-07-001-01 (до 5 см) | 100 м2 | 0.424 | 0 |  |  |  |  | 1456.76 | 1369.09 | 26.09 | 0 | 61.58 | 0 | 1.1312 | 0 | 0 | 87.44 | 49.88 |  | 14445339 | 586.3025 | 551.02 | 10.5 | 0 | 24.7825 | 0 | 2.668 | 0 | 0 | 580.97 | 551.02 | 8.4 | 0 | 21.55 | 0 | 2.32 | 0 | 0 | 142 | 81 | 1 | 1 |  |  | 1 | 5.86 | 5.86 | 5.86 |  |  |  |  | 0 | 1 | ФЕР27-07-001-2 пр.№ 253 от 17 ноября 2008 г |  |  | 27001 | 0 | 27-04-001-4 | 1 | 2 |  | 5.86 | 1 | 1 | 1 | 1 | 1 |  | 142 | 95 |  |  |  |  | 0 | 0 | [5 empty] | 0 |  | 0 | 1456.76 | 3228.9772 | 61.53 | 0 | 145.2254 | 0 | 2.668 | 0 | 0 | 87.4436 | 49.8798 |  |  |  |  | *1,25 | *1,25 | *1,15 |  | *1,15 | *1,25 |  |  |  | 0 | 0 | 1 | 1 | 1005 | 100 м2 | 100 м2 покрытия | 100 |  | 11886248 | 2 | Общестроительные работы | 0 | 1 | 27001 | Автомобильные дороги | ФЕР-27 | 0 | 580.97 | 551.02 | 8.4 | 0 | 21.55 | 2.32 | 0 | 0 | 0 | 0 | 0 | 0 | *0,85 | 142 | 80.75 | 2 | 0 | 3 | 0 | 0 | 0 | 1594.08 | 1594.08 | 0 | 0 | 0
18 | 1 | 61 |  | 10,1 | 410-0054 | Асфальт литой для покрытий тротуаров тип II (жесткий) | т | -0.51304 | -1.21 |  |  |  |  | -1369.09 | -1369.09 | 0 | 0 | 0 | 0 | 0 | 0 | 0 | 0 | 0 |  | 14445339 | 455.39 | 455.39 | 0 | 0 | 0 | 0 | 0 | 0 | 0 | 455.39 | 455.39 | 0 | 0 | 0 | 0 | 0 | 0 | 0 | 0 | 0 | 1 | 1 |  |  | 1 | 1 | 1 | 5.86 |  |  |  |  | 3 | 1 | ФССЦ (2010) ч.4, раздел10, поз.0054 |  |  | 500001 | 0 | 27-04-001-4 | 1 | 8 |  | 1 | 1 | 1 | 1 | 1 | 1 |  | 0 | 0 |  |  |  |  | 0 | 0 | [5 empty] | 0 |  | 0 | -1369.09 | 2668.5854 | 0 | 0 | 0 | 0 | 0 | 0 | 0 | 0 | 0 | [13 empty] | 0 | 0 | 1 | 1 | 1009 | т | т | 1000 |  | 11886139 | 8 | Материалы | 0 | 1 | 500001 | Материалы и конструкции ( строительные ) | ФССЦ | 0 | 455.39 | 455.39 | 0 | 0 | 0 | 0 | 0 |  | 0 | 0 | 0 | 0 |  | 0 | 0 | 2 | 0 | 3 | 0 | 0 | 0 | -1369.09 | -1369.09 | 0 | 0 | 0
18 | 1 | 60 |  | 10,2 | 410-0008 | Асфальтобетонные смеси дорожные, марка II, тип Г | т | 0.51304 | 1.21 |  |  |  |  | 1718.47 | 1718.47 | 0 | 0 | 0 | 0 | 0 | 0 | 0 | 0 | 0 |  | 14445339 | 571.6 | 571.6 | 0 | 0 | 0 | 0 | 0 | 0 | 0 | 571.6 | 571.6 | 0 | 0 | 0 | 0 | 0 | 0 | 0 | 0 | 0 | 1 | 1 |  |  | 1 | 1 | 1 | 5.86 |  |  |  |  | 3 | 1 | ФССЦ (2010) ч.4, раздел10, поз.0008 |  |  | 500001 | 0 | 27-04-001-4 | 1 | 8 |  | 1 | 1 | 1 | 1 | 1 | 1 |  | 0 | 0 |  |  |  |  | 0 | 0 | [5 empty] | 0 |  | 0 | 1718.47 | 3349.576 | 0 | 0 | 0 | 0 | 0 | 0 | 0 | 0 | 0 | [13 empty] | 0 | 0 | 1 | 1 | 1009 | т | т | 1000 |  | 11886139 | 8 | Материалы | 0 | 1 | 500001 | Материалы и конструкции ( строительные ) | ФССЦ | 0 | 571.6 | 571.6 | 0 | 0 | 0 | 0 | 0 |  | 0 | 0 | 0 | 0 |  | 0 | 0 | 2 | 0 | 3 | 0 | 0 | 0 | 1718.47 | 1718.47 | 0 | 0 | 0
17 | 1 |  |  | 11 | т01-01-001-39 | Погрузка при автомобильных перевозках грунта (от очистки основания) | 1 Т ГРУЗА | 3.83 | 0 |  |  |  |  | 91.75 | 0 | 91.75 | 0 | 0 | 0 | 0 | 0 | 0 | 0 | 0 |  | 14445339 | 4.27 | 0 | 4.27 | 0 | 0 | 0 | 0 | 0 | 0 | 4.27 | 0 | 4.27 | 0 | 0 | 0 | 0 | 0 | 0 | 0 | 0 | 1 | 1 |  |  | 1 | 5.61 | 5.61 | 5.61 |  |  |  |  | 0 | 1 | ФССЦпг 01-01-001-39, пр.№189 от 05 мая 2012 г. |  |  | 700004 | 0 | 27-04-001-4 | 1 | 10 |  | 5.61 | 1 | 1 | 1 | 1 | 1 |  | 0 | 0 |  |  |  |  | 0 | 0 | [5 empty] | 0 |  | 0 | 91.75 | 0 | 23.9547 | 0 | 0 | 0 | 0 | 0 | 0 | 0 | 0 | [13 empty] | 0 | 0 | 1 | 1 | 1013 | 1 Т ГРУЗА | 1 Т ГРУЗА | 1 |  | 11886393 | 10 | Перевозка, тара и упаковка | 0 | 1 | 700004 | Перевозка грузов: погрузочно-разгрузочные работы при автоперевозках (2009) | ФССЦ а/п | 0 | 4.27 | 0 | 4.27 | 0 | 0 | 0 | 0 | 0 | 0 | 0 | 0 | 0 |  | 0 | 0 | 2 | 0 | 3 | 0 | 0 | 0 | 91.75 | 91.75 | 0 | 0 | 0
17 | 1 |  |  | 12 | т03-21-001-10 | Перевозка грузов I класса автомобилями-самосвалами грузоподъемностью 10 т работающих вне карьера на расстояние до 10 км | 1 Т ГРУЗА | 3.83 | 0 |  |  |  |  | 245.37 | 0 | 245.37 | 0 | 0 | 0 | 0 | 0 | 0 | 0 | 0 |  | 14445339 | 11.42 | 0 | 11.42 | 0 | 0 | 0 | 0 | 0 | 0 | 11.42 | 0 | 11.42 | 0 | 0 | 0 | 0 | 0 | 0 | 0 | 0 | 1 | 1 |  |  | 1 | 5.61 | 5.61 | 5.61 |  |  |  |  | 0 | 1 | ФССЦт03-21-001-10 пр.№354 от 20 июля 2011 г |  |  | 700001 | 0 | 27-04-001-4 | 1 | 10 |  | 5.61 | 1 | 1 | 1 | 1 | 1 |  | 0 | 0 |  |  |  |  | 0 | 0 | [5 empty] | 0 |  | 0 | 245.37 | 0 | 64.0662 | 0 | 0 | 0 | 0 | 0 | 0 | 0 | 0 | [13 empty] | 0 | 0 | 1 | 1 | 1013 | 1 Т ГРУЗА | 1 Т ГРУЗА | 1 |  | 11886144 | 10 | Перевозка, тара и упаковка | 0 | 1 | 700001 | Перевозка грузов: автомобильным транспортом, тракторами с прицепами | ФССЦ а/п | 0 | 11.42 | 0 | 11.42 | 0 | 0 | 0 | 0 | 0 | 0 | 0 | 0 | 0 |  | 0 | 0 | 2 | 0 | 3 | 0 | 0 | 0 | 245.37 | 245.37 | 0 | 0 | 0
17 | 1 | 67 | 62 | 13 | 66-22-1 | Замена люков и кирпичных горловин колодцев и камер | 1 шт. | 0 | 0 |  |  |  |  | 0 | 0 | 0 | 0 | 0 | 0 | 0 | 0 | 0 | 0 | 0 |  | 14445339 | 864.25 | 816.89 | 8.72 | 0 | 38.64 | 0 | 4.53 | 0 | 0 | 864.25 | 816.89 | 8.72 | 0 | 38.64 | 0 | 4.53 | 0 | 0 | 108 | 68 | 1 | 1 |  |  | 1 | 5.86 | 5.86 | 5.86 |  |  |  |  | 0 | 1 | ФЕРр66-22-1 пр.№ 207 от 13 октября 2008 г |  |  | 66008 | 0 | 27-04-001-4 | 1 | 6 |  | 5.86 | 1 | 1 | 1 | 1 | 1 |  | 108 | 68 |  |  |  |  | 0 | 0 | [5 empty] | 0 |  | 0 | 0 | 4786.9754 | 51.0992 | 0 | 226.4304 | 0 | 4.53 | 0 | 0 | 0 | 0 | [13 empty] | 0 | 0 | 1 | 1 | 1010 | 1 шт. | 1 люк | 1 |  | 11886318 | 6 | Ремонтно-строительные работы | 0 | 1 | 66008 | Наружные с/техработы : смена труб | ФЕРр-66 | 0 | 864.25 | 816.89 | 8.72 | 0 | 38.64 | 4.53 | 0 | 0 | 0 | 0 | 0 | 0 |  | 108 | 68 | 2 | 0 | 3 | 0 | 0 | 0 | 0 | 0 | 0 | 0 | 0
18 | 1 | 64 |  | 13,1 | 101-2536 | Люки чугунные тяжелые | шт. | 0 | -1 |  |  |  |  | 0 | 0 | 0 | 0 | 0 | 0 | 0 | 0 | 0 | 0 | 0 |  | 14445339 | 569.52 | 569.52 | 0 | 0 | 0 | 0 | 0 | 0 | 0 | 569.52 | 569.52 | 0 | 0 | 0 | 0 | 0 | 0 | 0 | 0 | 0 | 1 | 1 |  |  | 1 | 1 | 1 | 5.86 |  |  |  |  | 3 | 1 | ФССЦ (2010) ч.1, раздел01, поз.2536 |  |  | 500001 | 0 | 27-04-001-4 | 1 | 8 |  | 1 | 1 | 1 | 1 | 1 | 1 |  | 0 | 0 |  |  |  |  | 0 | 0 | [5 empty] | 0 |  | 0 | 0 | 3337.3872 | 0 | 0 | 0 | 0 | 0 | 0 | 0 | 0 | 0 | [13 empty] | 0 | 0 | 1 | 1 | 1010 | шт. | шт. | 1 |  | 11886139 | 8 | Материалы | 0 | 1 | 500001 | Материалы и конструкции ( строительные ) | ФССЦ | 0 | 569.52 | 569.52 | 0 | 0 | 0 | 0 | 0 |  | 0 | 0 | 0 | 0 |  | 0 | 0 | 2 | 0 | 3 | 0 | 0 | 0 | 0 | 0 | 0 | 0 | 0
51 | 1 | 3 | 20 |  | Новая локальная смета | Ремонт дворовых территорий многоквартирных домов, проездов к дворовым территориям многоквартирных домов города Иванова - ул. Дзержинского, д. 20 S = 116,15 м2 | [7 empty] | 88613.83 | 78295.85 | 9596.28 | 621.6 | 721.7 | 0 | 13.4219 | 7.7465 | 0 | 1794.89 | 1025.84 |  |  | 88613.83 | 78295.85 | 9596.28 | 621.6 | 721.7 | 0 | 13.4219 | 7.7465 | 0 | 1794.89 | 1025.84 |  |  | 0 | 0 | 0 | 91434.56 | 91434.56 | 0 | 0 | [6 empty] | 0 | 0 | 0 | 91434.56 | 91434.56 | 0 | 0 | [57 empty] | 0
50 | 1 | 0 | 1 | 201 | 88613.83 | ПЗ | Прямые затраты |  |  | 201 | 1 | 0 |  | 2
50 | 0 | 0 | 1 | 202 | 78295.85 | СтМат | Стоимость материальных ресурсов |  |  | 202 | 2 | 3 |  | 2
50 | 0 | 0 | 1 | 222 | 0 | СтМатЗак | Стоимость материалов заказчика |  |  | 222 | 3 | 3 |  | 2
50 | 0 | 0 | 1 | 216 | 0 | Оборуд | Стоимость оборудования |  |  | 216 | 4 | 3 |  | 2
50 | 0 | 0 | 1 | 223 | 0 | ОборудЗак | Стоимость оборудования заказчика |  |  | 223 | 5 | 3 |  | 2
50 | 0 | 0 | 1 | 203 | 9596.28 | ЭММ | Эксплуатация машин |  |  | 203 | 6 | 3 |  | 2
50 | 1 | 0 | 1 | 204 | 621.6 | ЗПМ | ЗП машинистов |  |  | 204 | 7 | 0 |  | 2
50 | 1 | 0 | 1 | 205 | 721.7 | ОЗП | Основная ЗП рабочих |  |  | 205 | 8 | 0 |  | 2
50 | 0 | 0 | 1 | 214 | 91434.56 | Строит | Строительные работы с НР и СП |  |  | 214 | 9 | 3 |  | 2
50 | 0 | 0 | 1 | 215 | 0 | Монтаж | Монтажные работы с НР и СП |  |  | 215 | 10 | 3 |  | 2
50 | 0 | 0 | 1 | 217 | 0 | Прочие | Прочие работы с НР и СП |  |  | 217 | 11 | 3 |  | 2
50 | 0 | 0 | 1 | 206 | 0 | ВозврМат | Возврат материалов |  |  | 206 | 12 | 3 |  | 2
50 | 0 | 0 | 1 | 207 | 13.42 | ТрудСтр | Трудозатраты строителей |  |  | 207 | 13 | 3 |  | 2
50 | 0 | 0 | 1 | 208 | 7.75 | ТрудМаш | Трудозатраты машинистов |  |  | 208 | 14 | 3 |  | 2
50 | 0 | 0 | 1 | 209 | 0 | ТранспМат | Транспорт материалов |  |  | 209 | 15 | 3 |  | 2
50 | 0 | 0 | 1 | 210 | 1794.89 | НР | Накладные расходы |  |  | 210 | 16 | 3 |  | 2
50 | 0 | 0 | 1 | 211 | 1025.84 | СмПриб | Сметная прибыль |  |  | 211 | 17 | 3 |  | 2
50 | 0 | 0 | 1 | 224 | 91434.56 | Всего | Всего с НР и СП |  |  | 224 | 18 | 3 |  | 2
50 | 0 | 0 | 2 | 0 | 1 | Коэф. ОЗП | Индекс к ОЗП и ЗПМ за текущий квартал |  |  | 212 | 19 | 3 | Проставьте текущий индекс к ОЗП и ЗПМ | -1
50 | 0 | 0 | 2 | 0 | 721.7 | ЗТСтр | ФОТ рабочих-строителей |  |  | 212 | 20 | 3 |  | 2
50 | 0 | 0 | 2 | 0 | 621.6 | ЗТМаш | ФОТ машинистов |  |  | 212 | 21 | 3 |  | 2
50 | 0 | 0 | 2 | 0 | 1343.3 | ФОТ | Фонд оплаты труда |  |  | 212 | 22 | 3 |  | 2
50 | 0 | 0 | 2 | 0 | 1 | Коэф. ЭММ | Индекс к ЭММ за текущий квартал |  |  | 212 | 23 | 3 | Проставьте текущий индекс к ЭММ | -1
50 | 1 | 0 | 2 | 0 | 6381.08 | Маш | Эксплуатация машин и механизмов |  |  | 212 | 24 | 0 |  | 2
50 | 1 | 0 | 2 | 0 | 3215.2 | Перевозка | Итого перевозка |  |  | 212 | 25 | 0 |  | 2
50 | 0 | 0 | 2 | 0 | 1 | Коэф. СтМат | Индекс к Мат за текущий квартал |  |  | 212 | 26 | 3 | Проставьте текущий индекс к Мат | -1
50 | 1 | 0 | 2 | 0 | 63576.74 | Мат | Стоимость материалов |  |  | 212 | 27 | 0 |  | 2
50 | 1 | 0 | 2 | 0 | 14719.11 | Неучт | Неучтенные материалы |  |  | 212 | 28 | 0 |  | 2
50 | 1 | 0 | 2 | 0 | 1794.89 | НаклРасх | Итого накладные расходы |  |  | 212 | 29 | 0 |  | 2
50 | 1 | 0 | 2 | 0 | 1025.84 | СметнПриб | Итого сметная прибыль |  |  | 212 | 30 | 0 |  | 2
50 | 1 | 0 | 2 | 0 | 91434.56 | ИТОГ1 | Итого с накладными расходами и сметной прибылью |  |  | 212 | 31 | 0 |  | 2
50 | 0 | 0 | 2 | 0 | 21.17 | труд | Нормативная трудоемкость |  |  | 212 | 32 | 3 |  | 2
50 | 0 | 0 | 2 | 0 | 0 | ЗУ | Процент на временные сооружения |  |  | 212 | 33 | 3 | проставьте % временных | -1
50 | 0 | 0 | 2 | 0 | 0 | ЗУ1 | Временные здания и сооружения 1,4% |  |  | 212 | 34 | 3 |  | 2
50 | 0 | 0 | 2 | 0 | 0 | ИТОГ5 | Итого с временными зданиями и сооружениями |  |  | 212 | 35 | 3 |  | 2
50 | 0 | 0 | 2 | 0 | 0 | ИТОГ6 | Процент зимнего удорожания |  |  | 212 | 36 | 3 | проставьте % ЗУ | -1
50 | 0 | 0 | 2 | 0 | 0 | Врем | Зимнее удорожание 0,8%*1,1 |  |  | 212 | 37 | 3 |  | 2
50 | 0 | 0 | 2 | 0 | 0 | ИТОГ7 | Итого: |  |  | 212 | 38 | 3 |  | 2
50 | 0 | 0 | 2 | 0 | 0 | Проц | Процент на непредвиденные |  |  | 212 | 39 | 3 | проставьте % непредвиденных | -1
50 | 0 | 0 | 2 | 0 | 0 | Непредв | Непредвиденные работы и затраты 2% |  |  | 212 | 40 | 3 |  | 2
50 | 0 | 0 | 2 | 0 | 91434.56 | Итог 7_1 | Итого с непредвиденными затратами |  |  | 212 | 41 | 3 |  | 2
50 | 0 | 0 | 2 | 0 | 0 | Коэф. | Коэффициент инфляции |  |  | 212 | 42 | 3 |  | -1
50 | 0 | 0 | 2 | 0 | 0 | Итог12 | Итого с коэффициентом инфляции 0 |  |  | 212 | 43 | 3 |  | 2
50 | 1 | 0 | 2 | 0 | 16458.22 | НДСобщ | НДС 18% |  |  | 212 | 44 | 0 |  | 2
50 | 1 | 0 | 2 | 213 | 107892.78 | ВСЕГО1 | Итого: |  |  | 212 | 45 | 0 |  | 2
51 | 211 | 1 | 12 |  | Новый объект | ул.Дзержинского, д. 20 (доп.3кв.) | [7 empty] | 88613.83 | 78295.85 | 9596.28 | 621.6 | 721.7 | 0 | 13.4219 | 7.7465 | 0 | 1794.89 | 1025.84 | [15 empty] | 0 | 0 | 0 | 91434.56 | 91434.56 | 0 | 0 | [70 empty] | 0
50 | 1 | 0 | 1 | 201 | 88613.83 | ПЗ | Прямые затраты |  |  | 201 | 1 | 0 |  | 2
50 | 1 | 0 | 1 | 202 | 78295.85 | СтМат | Стоимость материальных ресурсов |  |  | 202 | 2 | 0 |  | 2
50 | 0 | 0 | 1 | 222 | 0 | СтМатЗак | Стоимость материалов заказчика |  |  | 222 | 3 | 3 |  | 2
50 | 0 | 0 | 1 | 216 | 0 | Оборуд | Стоимость оборудования |  |  | 216 | 4 | 3 |  | 2
50 | 0 | 0 | 1 | 223 | 0 | ОборудЗак | Стоимость оборудования заказчика |  |  | 223 | 5 | 3 |  | 2
50 | 1 | 0 | 1 | 203 | 9596.28 | ЭММ | Эксплуатация машин |  |  | 203 | 6 | 0 |  | 2
50 | 1 | 0 | 1 | 204 | 621.6 | ЗПМ | ЗП машинистов |  |  | 204 | 7 | 0 |  | 2
50 | 1 | 0 | 1 | 205 | 721.7 | ОЗП | Основная ЗП рабочих |  |  | 205 | 8 | 0 |  | 2
50 | 0 | 0 | 1 | 214 | 91434.56 | Строит | Строительные работы с НР и СП |  |  | 214 | 9 | 3 |  | 2
50 | 0 | 0 | 1 | 215 | 0 | Монтаж | Монтажные работы с НР и СП |  |  | 215 | 10 | 3 |  | 2
50 | 0 | 0 | 1 | 217 | 0 | Прочие | Прочие работы с НР и СП |  |  | 217 | 11 | 3 |  | 2
50 | 0 | 0 | 1 | 206 | 0 | ВозврМат | Возврат материалов |  |  | 206 | 12 | 3 |  | 2
50 | 0 | 0 | 1 | 207 | 13.42 | ТрудСтр | Трудозатраты строителей |  |  | 207 | 13 | 3 |  | 2
50 | 0 | 0 | 1 | 208 | 7.75 | ТрудМаш | Трудозатраты машинистов |  |  | 208 | 14 | 3 |  | 2
50 | 0 | 0 | 1 | 209 | 0 | ТранспМат | Транспорт материалов |  |  | 209 | 15 | 3 |  | 2
50 | 1 | 0 | 1 | 210 | 1794.89 | НР | Накладные расходы |  |  | 210 | 16 | 0 |  | 2
50 | 1 | 0 | 1 | 211 | 1025.84 | СмПриб | Сметная прибыль |  |  | 211 | 17 | 1 |  | 2
50 | 0 | 0 | 1 | 224 | 91434.56 | Всего | Всего с НР и СП |  |  | 224 | 18 | 3 |  | 2
50 | 0 | 0 | 2 | 0 | 1 | Коэф. ОЗП | Индекс к ОЗП и ЗПМ за текущий квартал |  |  | 212 | 19 | 3 | Проставьте текущий индекс к ОЗП и ЗПМ | -1
50 | 0 | 0 | 2 | 0 | 721.7 | ЗТСтр | ФОТ рабочих-строителей |  |  | 212 | 20 | 3 |  | 2
50 | 0 | 0 | 2 | 0 | 621.6 | ЗТМаш | ФОТ машинистов |  |  | 212 | 21 | 3 |  | 2
50 | 0 | 0 | 2 | 0 | 1343.3 | ФОТ | Фонд оплаты труда |  |  | 212 | 22 | 3 |  | 2
50 | 0 | 0 | 2 | 0 | 1 | Коэф. ЭММ | Индекс к ЭММ за текущий квартал |  |  | 212 | 23 | 3 | Проставьте текущий индекс к ЭММ | -1
50 | 1 | 0 | 2 | 0 | 6381.08 | Маш | Эксплуатация машин и механизмов |  |  | 212 | 24 | 0 |  | 2
50 | 1 | 0 | 2 | 0 | 3215.2 | Перевозка | Итого перевозка |  |  | 212 | 25 | 0 |  | 2
50 | 0 | 0 | 2 | 0 | 1 | Коэф. СтМат | Индекс к Мат за текущий квартал |  |  | 212 | 26 | 3 | Проставьте текущий индекс к Мат | -1
50 | 1 | 0 | 2 | 0 | 63576.74 | Мат | Стоимость материалов |  |  | 212 | 27 | 0 |  | 2
50 | 1 | 0 | 2 | 0 | 14719.11 | Неучт | Неучтенные материалы |  |  | 212 | 28 | 0 |  | 2
50 | 1 | 0 | 2 | 0 | 1794.89 | НаклРасх | Итого накладные расходы |  |  | 212 | 29 | 0 |  | 2
50 | 1 | 0 | 2 | 0 | 1025.84 | СметнПриб | Итого сметная прибыль |  |  | 212 | 30 | 0 |  | 2
50 | 1 | 0 | 2 | 0 | 91434.56 | ИТОГ1 | Итого с накладными расходами и сметной прибылью |  |  | 212 | 31 | 0 |  | 2
50 | 0 | 0 | 2 | 0 | 21.17 | труд | Нормативная трудоемкость |  |  | 212 | 32 | 3 |  | 2
50 | 0 | 0 | 2 | 0 | 0 | ЗУ | Процент на временные сооружения |  |  | 212 | 33 | 3 | проставьте % временных | -1
50 | 0 | 0 | 2 | 0 | 0 | ЗУ1 | Временные здания и сооружения 1,4% |  |  | 212 | 34 | 3 |  | 2
50 | 0 | 0 | 2 | 0 | 0 | ИТОГ5 | Итого с временными зданиями и сооружениями |  |  | 212 | 35 | 3 |  | 2
50 | 0 | 0 | 2 | 0 | 0 | ИТОГ6 | Процент зимнего удорожания |  |  | 212 | 36 | 3 | проставьте % ЗУ | -1
50 | 0 | 0 | 2 | 0 | 0 | Врем | Зимнее удорожание 0,8%*1,1 |  |  | 212 | 37 | 3 |  | 2
50 | 0 | 0 | 2 | 0 | 0 | ИТОГ7 | Итого: |  |  | 212 | 38 | 3 |  | 2
50 | 0 | 0 | 2 | 0 | 0 | Проц | Процент на непредвиденные |  |  | 212 | 39 | 3 | проставьте % непредвиденных | -1
50 | 0 | 0 | 2 | 0 | 0 | Непредв | Непредвиденные работы и затраты 2% |  |  | 212 | 40 | 3 |  | 2
50 | 0 | 0 | 2 | 0 | 91434.56 | Итог 7_1 | Итого с непредвиденными затратами |  |  | 212 | 41 | 3 |  | 2
50 | 0 | 0 | 2 | 0 | 0 | Коэф. | Коэффициент инфляции |  |  | 212 | 42 | 3 |  | -1
50 | 0 | 0 | 2 | 0 | 0 | Итог12 | Итого с коэффициентом инфляции 0 |  |  | 212 | 43 | 3 |  | 2
50 | 1 | 0 | 2 | 0 | 16458.22 | НДСобщ | НДС 18% |  |  | 212 | 44 | 0 |  | 2
50 | 1 | 0 | 2 | 213 | 107892.78 | ВСЕГО1 | Итого: |  |  | 212 | 45 | 0 |  | 2
70 | 1 |  | 59 | _ТЕК | {вкл] - Расчет в тек. уровне цен ( индексация построчно), {выкл} - расчет в базсном уроване цен ( или индексация по итогу сметы) | 1 | 0 | (_ТЕК) {Вкл.} - При расчете в текущем (прогнозном) уровне цен , построчная индексация расенок по статьям затрат {Выкл} - При расчете в базисном ( 1/01/2000г.) уровне цен, индексация по итогам сметы/объекта | 0 | 0 |  |  | 0
70 | 1 |  | 62 | ЖИЛ | При работах на жилых и общественных зданиях | 1 | 1 | Для сборников ФЕР , ФЕРр: · {ЖИЛ} - ( вкл.) - при производстве всех видов работ на объектах жилищно-гражданского назначения · {ЖИЛ} - (выкл.) - при производстве всех видов работ на объектах производственного назначения | 0 | 0 |  |  | 0
70 | 1 |  | 63 | ЗАКР | Работы в тоннелях закрытым/ открытым способом ( сопутствующие работы ) | 0 | 0 | Для сборника ФЕР -29 ( сопутствующие работы в тоннелях и метро. ): · {ЗАКР} - (вкл.) - при выполнении работ в тоннелях и метро закрытым способом (НР=145% , СП=75%); · {ЗАКР} - (выкл.) - при выполнении работ в тоннелях и метро отк | 0 | 0 |  |  | 0
70 | 1 |  | 64 | М_ГОР_опт | Прокладка городских/междугородных волоконно-оптических сетей связи (монтаж оборудования ) | 0 | 0 | Для сборников ФЕРм-10 ( волоконно-оптические линии связи ): · {М_ГОР_опт} - ( вкл.) - междугородные сети связи ( НР=120% , СП=70% ) · {М_ГОР_опт} - ( выкл.) - городские сети связи ( НР=100%; СП=65%) | 0 | 0 |  |  | 0
70 | 1 |  | 65 | мАВИА | При работах по диспечеризации управления движением авиа/траспортом ( монтаж оборудования ) | 0 | 0 | Для сборников ФЕРм 08;10;11 : · {мАВИА} - (вкл.) - производство монтажных работы по диспетчеризации управления движением авиатранспортном (НР=95%, СП=55%) ; · {мАВИА} - (выкл. ) - при производстве работ на прочих объектах , кром | 0 | 0 |  |  | 0
70 | 1 |  | 66 | мАЭС | При работах на АЭС ( монтаж оборудования ) | 0 | 0 | Для сборника ФЕРм -39 и ФЕРМ-08 ( при работах по контролю сварных соединений) : {мАЭС} - ( вкл.) - при выполнении работ по на АЭС (HР=101%; СП= 68%; {мАЭС} - (выкл.) - при выполнении работ на обычных объектах | 0 | 0 |  |  | 0
70 | 1 |  | 67 | ОКРтек_НР_СП | (Вкл) - Итоговые нормы НР и СП округляются до целых, (Выкл) - до 2-х знаков после запятой | 1 | 1 | {ОКРтек_НР_СП} - (вкл) - нормы НР и СП округляются до целых ( выкл.) - нормы НР и СП округляютя до двух знаковов после запятой | 0 | 0 |  |  | 0
70 | 1 |  | 68 | СЛЖ | Коэфф. 1.2 к НР при работах на сложных объектах | 0 | 0 | Для сборников ФЕР ( при производстве работ на технически сложных объектах ): · { СЛЖ } - (вкл.) - работа на сложных объектах (к=1,2 к НР) · { СЛЖ } - (выкл.) - работа на обычных объектах | 0 | 0 |  |  | 0
70 | 1 |  | 69 | УПР | Упрощенное налогообложение Коэф. = 0,9 к СП ( коэф. = 0,7 к НР при упрощенной системе налогооблажения отменен с 1.01.2011 ) | 0 | 0 | Для всех расценок. ( при применении упрощенной системы налогообложения) · {УПР} - ( вкл.) - при упрощенной системе ; к = 0,9 к СП ( к= 0,7 к НР отменен с 1.01.11) · {УПР} - ( выкл.) - при обычной системе налогообложения | 0 | 0 |  |  | 0
70 | 1 |  | 71 | ХОЗ | Коэфф. 0,6 к НР при хозяйственном способе работ | 0 | 0 | Для всех расценок. ( при хозяйственном способе производства работ): · {ХОЗ} - ( вкл.) - при хоз. способе (к=0,6 к НР ) · {ХОЗ} - ( выкл.) - при обычном способе производства работ | 0 | 0 |  |  | 0
70 | 1 |  | 0 | 0_085_к_СП | Размер коэффициента к сумме СП при ремонте и реконструкции (кроме производственных зданий, а также капитального ремонта наружных инженерных сетей, улиц и дорог общегородского, районного и местного значения, мостов и путепроводов) | 1 | 0.85 | МДС 81-33(34).2004 пр.4 и К=0,85 к СП строит.работ письмо АП-5536/06 от 18.11.2004 | 0 | 0 |  |  | 0
70 | 1 |  | 0 | 0_сложность | 1- Реконструкция объектов метрополитена, а также мостов, путепроводов, искусственных сооружений, относящихся к категории сложных, а также капитальном ремонте действующих атомных электростанций и других объектов с ядерными реакторами | 0 | 0 | МДС 81-33.2004 примечание 2 и 5 Приложения 4. Реконструкция объектов метрополитена, а также мостов, путепроводов, искусственных сооружений, относящихся к категории сложных | 0 | 0 |  |  | 0
70 | 1 |  | 0 | 0_094_к_НР | Размер коэффициента к НР по ПИСЬМУ № ЮТ-260/06 31 января 2005 г. О порядке применения нормативов накладных расходов в строительстве (коэффициент 0.94 к величине НР) за исключением организаций, использующих упрощенную систему налогообложения. | 1 | 1 | ПИСЬМО № ЮТ-260/06 31 января 2005 г. О порядке применения нормативов накладных расходов в строительстве (коэффициент 0.94 к величине НР) за исключением организаций, использующих упрощенную систему налогообложения. | 0 | 0 |  |  | 0
70 | 1 |  | 0 | 0_Поправка интенсивность |  | 0 | 0 | С коэффициентом на интенсивность - 1,2 (ГЭСНр - 2001 - 68, стр. 116, п. 1.4.) | 0 | 0 |  |  | 0
70 | 1 |  | 0 | 0_0Поправка |  | 0 | 0 | ГЭСНр-2001 (основные положения п.1.13 стр. 5 коэффициенты к затратам труда рабочих-строителей-1,15; к затратам на эксплуатацию машин (в том числе к затратам труда машинистов)-1,25) | 0 | 0 |  |  | 0
70 | 1 |  | 1 | 0__тип_объекта | 1- новое строительство, 2 - ремонт и реконструкция (кроме производственных зданий, а также капитального ремонта наружных инженерных сетей, улиц и дорог общегородского, районного и местного значения, мостов и путепроводов) | 1 | 1 | К=0.9 к НР строит.раб.МДС 81-33(34).2004 пр.4 | 0 | 0 |  |  | 0
70 | 1 |  | 2 | СУ__1 | Пр-во строит.работ по возведению конструктивных элементов промышленных зданий и сооружений (фундаменты, элементы каркаса, стены, перекрытия и др.) внутри строящихся зданий при возведенной коробке здания, в случаях, когда это обосновано П | 1 | 1.2 | МДС 81-35.2004.Пр.1.с учетом письма № АП-3230/06 23.06.2004 табл.1. п. 1.1 | 0 | 0 |  |  | 0
70 | 1 |  | 3 | СУ__3 | Производство строительных и других работ в существующих зданиях и сооружениях в стесненных условиях: с наличием в зоне производства работ действующего технологического оборудования (станков, установок, кранов и т.п.) или загромождающих предметов | 1 | 1.35 | МДС 81-35.2004.Пр.1.с учетом письма № АП-3230/06 23.06.2004 табл.1. п.3 | 0 | 0 |  |  | 0
70 | 1 |  | 4 | СУ__2 | При использовании части рабочей смены (до пуска рабочих в тоннель и после выпуска из тоннеля) для выполнения работ, не связанных с «окном» | 1 | 1.2 | МДС 81-35.2004.Пр.1.с учетом письма № АП-3230/06 23.06.2004 табл.1. п.2 | 0 | 0 |  |  | 0
70 | 1 |  | 6 | СУ__3_1 | То же, при температуре воздуха на рабочем месте более 40 С в помещениях. | 1 | 1.5 | МДС 81-35.2004.Пр.1.с учетом письма № АП-3230/06 23.06.2004 табл.1. п.3.1 | 0 | 0 |  |  | 0
70 | 1 |  | 7 | СУ__3_2 | То же, с вредными условиями труда, где рабочим предприятия установлен сокращенный рабочий день, а рабочие-строители имеют рабочий день нормальной продолжительности | 1 | 1.5 | МДС 81-35.2004.Пр.1.с учетом письма № АП-3230/06 23.06.2004 табл.1. п.3.2 | 0 | 0 |  |  | 0
70 | 1 |  | 8 | СУ__3_2_1 | То же, без стесненных условий, но при наличии вредности | 1 | 1.35 | МДС 81-35.2004.Пр.1.с учетом письма № АП-3230/06 23.06.2004 табл.1. п.3.2.1 | 0 | 0 |  |  | 0
70 | 1 |  | 9 | СУ__3_3 | То же, с вредными условиями труда, где рабочие-строители переведены на сокращенный рабочий день при 36-часовой рабочей неделе | 1 | 1.7 | МДС 81-35.2004.Пр.1.с учетом письма № АП-3230/06 23.06.2004 табл.1. п.3.3 | 0 | 0 |  |  | 0
70 | 1 |  | 10 | СУ__3_3_1 | То же, без стесненных условий, но при наличии вредности | 1 | 1.55 | МДС 81-35.2004.Пр.1.с учетом письма № АП-3230/06 23.06.2004 табл.1. п.3.3.1 | 0 | 0 |  |  | 0
70 | 1 |  | 11 | СУ__3_4 | То же, с вредными условиями труда, где рабочие-строители переведены на сокращенный рабочий день при 30-часовой рабочей неделе | 1 | 2.05 | МДС 81-35.2004.Пр.1.с учетом письма № АП-3230/06 23.06.2004 табл.1. п.3.4 | 0 | 0 |  |  | 0
70 | 1 |  | 12 | СУ__3_4_1 | Тоже без стесненных условий, но при наличии вредности | 1 | 1.9 | МДС 81-35.2004.Пр.1.с учетом письма № АП-3230/06 23.06.2004 табл.1. п.3.4.1 | 0 | 0 |  |  | 0
70 | 1 |  | 13 | СУ__3_5 | То же, с вредными условиями труда при стесненности рабочих мест, где рабочие-строители переведены на сокращенный рабочий день при 24-часовой рабочей неделе | 1 | 2.3 | МДС 81-35.2004.Пр.1.с учетом письма № АП-3230/06 23.06.2004 табл.1. п.3.5 | 0 | 0 |  |  | 0
70 | 1 |  | 14 | СУ__3_5_1 | Тоже без стесненных условий, но при наличии вредности | 1 | 2.15 | МДС 81-35.2004.Пр.1.с учетом письма № АП-3230/06 23.06.2004 табл.1. п.3.5.1 | 0 | 0 |  |  | 0
70 | 1 |  | 15 | СУ__4 | Производство строительных и других работ на открытых и полуоткрытых производственных площадках в стесненных условиях: с наличием в зоне производства работ действующего технологического оборудования или движения технологического транспорта | 1 | 1.15 | МДС 81-35.2004.Пр.1.с учетом письма № АП-3230/06 23.06.2004 табл.1. п.4 | 0 | 0 |  |  | 0
70 | 1 |  | 16 | СУ__4_1 | То же, с вредными условиями труда (наличие пара, пыли, вредных газов, дыма и т.п.), где рабочим предприятия установлен сокращенный рабочий день, а рабочие-строители имеют рабочий день нормальной продолжительности | 1 | 1.25 | МДС 81-35.2004.Пр.1.с учетом письма № АП-3230/06 23.06.2004 табл.1. п.4.1 | 0 | 0 |  |  | 0
70 | 1 |  | 17 | СУ__5 | Производство строительных и других работ вблизи объектов, находящихся под высоким напряжением, в том числе в охранной зоне действующей воздушной линии электропередачи | 1 | 1.2 | МДС 81-35.2004.Пр.1.с учетом письма № АП-3230/06 23.06.2004 табл.1. п.5 | 0 | 0 |  |  | 0
70 | 1 |  | 18 | СУ__6 | Производство строительных и других работ в закрытых сооружениях (помещениях) находящихся ниже 3 м от поверхности земли (кроме перечисленных в п.п.10,11). | 1 | 1.1 | МДС 81-35.2004.Пр.1.с учетом письма № АП-3230/06 23.06.2004 табл.1. п.6 | 0 | 0 |  |  | 0
70 | 1 |  | 19 | СУ__7 | Строительство новых объектов в стесненных условиях: на территориях действующих предприятий, имеющих разветвленную сеть транспортных и инженерных коммуникаций и стесненные условия для складирования материалов. | 1 | 1.15 | МДС 81-35.2004.Пр.1.с учетом письма № АП-3230/06 23.06.2004 табл.1. п.7 | 0 | 0 |  |  | 0
70 | 1 |  | 20 | СУ__8 | Строительство инженерных сетей и сооружений, а также объектов жилищно-гражданского назначения в стесненных условиях застроенной части города | 1 | 1.15 | МДС 81-35.2004.Пр.1.с учетом письма № АП-3230/06 23.06.2004 табл.1. п.8 | 0 | 0 |  |  | 0
70 | 1 |  | 21 | СУ__9 | Строительство объектов в горной местности на высоте от 1500 до 2500 м над уровнем моря | 1 | 1.25 | МДС 81-35.2004.Пр.1.с учетом письма № АП-3230/06 23.06.2004 табл.1. п.9 | 0 | 0 |  |  | 0
70 | 1 |  | 22 | СУ__9_1 | Строительство объектов в горной местности на высоте от 2500 до 3000 м над уровнем моря | 1 | 1.35 | МДС 81-35.2004.Пр.1.с учетом письма № АП-3230/06 23.06.2004 табл.1. п.9.1 | 0 | 0 |  |  | 0
70 | 1 |  | 23 | СУ__9_2 | Строительство объектов в горной местности на высоте от 3000 до 3500 м над уровнем моря | 1 | 1.5 | МДС 81-35.2004.Пр.1.с учетом письма № АП-3230/06 23.06.2004 табл.1. п.9.2 | 0 | 0 |  |  | 0
70 | 1 |  | 24 | СУ_10_1 | При отсутствии вредных условий производства работ, предусматривающих работу с сокращенным рабочим днем | 1 | 1.68 | МДС 81-35.2004.Пр.1.с учетом письма № АП-3230/06 23.06.2004 табл.1. п.10.1 | 0 | 0 |  |  | 0
70 | 1 |  | 25 | СУ_10_2 | При наличии вредных условий производства работ и сокращенной рабочей неделе-36 часов | 1 | 2.05 | МДС 81-35.2004.Пр.1.с учетом письма № АП-3230/06 23.06.2004 табл.1. п.10.2 | 0 | 0 |  |  | 0
70 | 1 |  | 26 | СУ_10_3 | При наличии вредных условий производства работ и сокращенной рабочей неделе-30 часов | 1 | 2.4 | МДС 81-35.2004.Пр.1.с учетом письма № АП-3230/06 23.06.2004 табл.1. п.10.3 | 0 | 0 |  |  | 0
70 | 1 |  | 27 | СУ_10_4 | При наличии вредных условий производства работ и сокращенной рабочей неделе-24 часа | 1 | 2.8 | МДС 81-35.2004.Пр.1.с учетом письма № АП-3230/06 23.06.2004 табл.1. п.10.4 | 0 | 0 |  |  | 0
70 | 1 |  | 28 | СУ_11_1 | При использовании рабочих в течение рабочей смены только для выполнения работ, связанных с «окном» | 1 | 3 | МДС 81-35.2004.Пр.1.с учетом письма № АП-3230/06 23.06.2004 табл.1. п.11.1 | 0 | 0 |  |  | 0
70 | 1 |  | 29 | СУ_11_2 | Производство строительных и специальных строительных работ в эксплуатируемых тоннелях метрополитенов в ночное время «в окно»:При использовании части рабочей смены (до пуска рабочих в тоннель и после выпуска из тоннеля) для выполнения работ, не с | 1 | 2 | МДС 81-35.2004.Пр.1.с учетом письма № АП-3230/06 23.06.2004 табл.1. п.11.2 | 0 | 0 |  |  | 0
70 | 1 |  | 44 | СУ_т2_4_1 | То же, внутри работающих ТП и РП при наличии допусков | 1 | 1.35 | МДС 81-35.2004.Пр.1.с учетом письма № АП-3230/06 23.06.2004 табл.2. п.3.4.1 | 0 | 0 |  |  | 0
70 | 1 |  | 45 | СУ_т3__6 | Ремонт существующих зданий (включая жилые дома) без расселения | 1 | 1.5 | МДС 81-35.2004.Пр.1.с учетом письма № АП-3230/06 23.06.2004 табл.3. п.6 | 0 | 0 |  |  | 0
70 | 1 |  | 46 | СУ_т3_11 | Ремонт отдельных конструктивных элементов зданий, расположенных в застроенном центре города: | 0 | 0 | В РАСЧЕТАХ НЕ ИСПОЛЬЗУЕТСЯ МДС 81-35.2004.Пр.1.с учетом письма № АП-3230/06 23.06.2004 табл.1. п.10 | 0 | 0 |  |  | 0
70 | 1 |  | 47 | СУ_т3_11_1 | Ремонт фасадов | 1 | 1.15 | МДС 81-35.2004.Пр.1.с учетом письма № АП-3230/06 23.06.2004 табл.3. п.11.1 | 0 | 0 |  |  | 0
70 | 1 |  | 48 | СУ_т3_11_2 | Ремонт сложных кровель | 1 | 1.25 | МДС 81-35.2004.Пр.1.с учетом письма № АП-3230/06 23.06.2004 табл.3. п.11.2 | 0 | 0 |  |  | 0
70 | 1 |  | 49 | СУ_т3_11_3 | Ремонт дворового и прилегающего к зданиям благоустройства в центре городов | 1 | 1.1 | МДС 81-35.2004.Пр.1.с учетом письма № АП-3230/06 23.06.2004 табл.3. п.11.3 | 0 | 0 |  |  | 0
70 | 1 |  | 50 | СУ_т4__5 | То же, внутри работающих ТП и РП при наличии допусков, а также вблизи источников ионирующего излучения и в помещениях А и Б по пожароопасности и 1-й, 2-й и 3-й категории по взрывоопасное | 1 | 1.35 | МДС 81-35.2004.Пр.1.с учетом письма № АП-3230/06 23.06.2004 табл.4. п.5 | 0 | 0 |  |  | 0
70 | 1 |  | 51 | СУ_т4_10 | При температуре воздуха на рабочем месте ниже 0°С | 1 | 1.1 | МДС 81-35.2004.Пр.1.с учетом письма № АП-3230/06 23.06.2004 табл.4. п.10 | 0 | 0 |  |  | 0
70 | 1 |  | 52 | 0_терр_коэфф | Территориальный коэффициент | 1 | 1 | применяется к ОЗП и ЗПМ. | 0 | 0 |  |  | 0
70 | 1 |  | 53 | СУ_10 | Производство строительных и специальных строительных работ в подземных условиях в шахтах, рудниках, метрополитенах, тоннелях и других подземных сооружениях, в том числе специального назначения: | 0 | 0 | В РАСЧЕТАХ НЕ ИСПОЛЬЗУЕТСЯ МДС 81-35.2004.Пр.1.с учетом письма № АП-3230/06 23.06.2004 табл.1. п.10 | 0 | 0 |  |  | 0
70 | 1 |  | 54 | СУ_11 | Производство строительных и специальных строительных работ в эксплуатируемых тоннелях метрополитенов в ночное время «в окно»: | 0 | 0 | В РАСЧЕТАХ НЕ ИСПОЛЬЗУЕТСЯ МДС 81-35.2004.Пр.1.с учетом письма № АП-3230/06 23.06.2004 табл.1. п.10 | 0 | 0 |  |  | 0
70 | 1 |  | 55 | 0_источник_финансирования | 1 - внешние источники, 0 - хозрасчетный способ | 1 | 1 | МДС 81-33.2004 п.4.9 при хозрасчете К=0.6 к НР. | 0 | 0 |  |  | 0
70 | 1 |  | 56 | 0_юр_лицо | 1 - юр.лицо, 0 - индивидуальный предприниматель | 1 | 1 | МДС 81-33.2004 п.4.6 К=0.7 к НР при индив.предприн.; письмо АП-5536/06 К=0,9 к СП | 0 | 0 |  |  | 0
70 | 1 |  | 57 | _МДСрем_НР | Коэфф. 0,90 к НР при ремонте жилых и общ. зд. | 1 | 1 | Для сборников ФЕР и ФЕРмр : · Значение {_МДСрем_НР}= 0,90 - при ремонте зданий жилого и гражданского назначений ( 0,90 к НР) ; · Значение {_МДСрем_НР}= 1,00 - при строительстве и реконструкции объектов всех назначений | 0 | 0 |  |  | 0
70 | 1 |  | 58 | _МДСрем_СП | Коэфф. 0,85 к СП при ремонте зданий и сооруженй | 0.85 | 1 | Для сборников ФЕР и ФЕРмр : · Значение {_МДСрем_СП} = 0.85 - при ремонте зданий всех назначений ( 0,85 к СП); · Значение {_МДСрем_СП} = 1,00 - при строительстве и реконструкции объектов всех назначений | 0 | 0 |  |  | 0
70 | 1 |  | 60 | _ТЕК_НР | Коэфф. 0,85 к НР для текущего уровня цен с 01.01.2011 при обычной системе налогообложения | 1 | 0.85 | Для норм НР с 1.01.2011 года: · {_ТЕК_НР} = 0.85 - Коэффициент учитывающий изменение нормы страховых взносов с 1.01.1 - (при расчете в текущем уровне цен индексами по статьям затрат ) · {_ТЕК_НР} = 1,00 - при расчет в текущем уровне цен и при уп | 0 | 0 |  |  | 0
70 | 1 |  | 61 | _ТЕК_СП | Коэфф. 0,80 к СП для текущего уровня цен с 01.01.2011 при обычной системе налогообложения | 1 | 0.8 | Для норм СП с 1.01.2011 года: · {_ТЕК_СП} = 0.80 - Коэффициент учитывающий изменение нормы страховых взносов с 1.01.11 - (при расчете в текущем уровне цен индексами по статьям затрат ) · {_ТЕК_СП} = 1,00 - без учета | 0 | 0 |  |  | 0
70 | 1 |  | 70 | УПРтек_НР | Упрощенное налогобложение: Коэфф. 0,94 к НР для текущего уровня цен с 01.01.2011 при упрощенной системе налогообложения | 0.94 | 0.94 | Для норм НР с 1.01.2011 года при упрощенном налогообложении: если {УПР} - вкл. · {УПРтек_НР} = 0.94 - При упрощенном налогообложении в текущем уровне цен · | 0 | 0 |  |  | 0
-1
75 | Уровень цен | 2000 | 0 | 1 | 1 | 0 | 1 | 0 | 1 | 0 | 0 | 0 | 14445339 | 1
65 |  | 1 | 0 | 200

## SourceObSm
0 | Smeta.RU (495) 974-1589 |  | _OBSM_ |  | 0 | 0 | 0 | Smeta.RU |  | 1 | 25256
1 | 69 | 0 |  | 0 | Новый объект | ул.Дзержинского, д. 20 (доп.3кв.) |  | 0 | [5 empty] | 0 | 0 | 0 | 0 | 0 | [17 empty] | Сметные нормы списания | Коды ценников | 1 | 1 | 0 | 0 | 0 | 0 | -1 | 2 | 1 | 1 | 0 | 0 | 1 | 0 | 0 | ФЕР-2001(редакция 2009) | Версия 7.0.0.14 от 02.08.2012: для ФЕР, с п.3757-КК/08, п.6056-ИП/08,п.10753-ВТ/08 и п.15127-ИП/08 (Стр-во и рек-ия жилых / общ. зд.): Центральные регионы: Текущие цены | ФЕР(редакция 2009г) | ФЕР(редакция 2009г) | ФЕР(редакция 2009г) | ФЕР(редакция 2009г) | 0 | 0 | 8 | 0
22 | 0 | 0 | 14445339 | 0 | 3
3 | 1 | Новая локальная смета | Ремонт дворовых территорий многоквартирных домов, проездов к дворовым территориям многоквартирных домов города Иванова - ул. Дзержинского, д. 20 S = 116,15 м2 | 91.43 | 0 | 0 | 0 | 91.43 | 0.72 | [9 empty] | 0 | -1 | 0 | 88613.83 | 78295.85 | 0 | 0 | 0 | 9596.28 | 621.6 | 721.7 | 91434.56 | 0 | 0 | 0 | 13.42 | 7.75 | 0 | 1794.89 | 1025.84 | 91434.56
51 |  |  |  | 91.43 | 0 | 0 | 0 | 91.43 | 0.72
50 | 1 | 0 | 1 | 201 | 88613.83 | ПЗ | Прямые затраты |  |  | 201 | 1 | 0 |  | 2
50 | 1 | 0 | 1 | 202 | 78295.85 | СтМат | Стоимость материальных ресурсов |  |  | 202 | 2 | 0 |  | 2
50 | 0 | 0 | 1 | 222 | 0 | СтМатЗак | Стоимость материалов заказчика |  |  | 222 | 3 | 3 |  | 2
50 | 0 | 0 | 1 | 216 | 0 | Оборуд | Стоимость оборудования |  |  | 216 | 4 | 3 |  | 2
50 | 0 | 0 | 1 | 223 | 0 | ОборудЗак | Стоимость оборудования заказчика |  |  | 223 | 5 | 3 |  | 2
50 | 1 | 0 | 1 | 203 | 9596.28 | ЭММ | Эксплуатация машин |  |  | 203 | 6 | 0 |  | 2
50 | 1 | 0 | 1 | 204 | 621.6 | ЗПМ | ЗП машинистов |  |  | 204 | 7 | 0 |  | 2
50 | 1 | 0 | 1 | 205 | 721.7 | ОЗП | Основная ЗП рабочих |  |  | 205 | 8 | 0 |  | 2
50 | 0 | 0 | 1 | 214 | 91434.56 | Строит | Строительные работы с НР и СП |  |  | 214 | 9 | 3 |  | 2
50 | 0 | 0 | 1 | 215 | 0 | Монтаж | Монтажные работы с НР и СП |  |  | 215 | 10 | 3 |  | 2
50 | 0 | 0 | 1 | 217 | 0 | Прочие | Прочие работы с НР и СП |  |  | 217 | 11 | 3 |  | 2
50 | 0 | 0 | 1 | 206 | 0 | ВозврМат | Возврат материалов |  |  | 206 | 12 | 3 |  | 2
50 | 0 | 0 | 1 | 207 | 13.42 | ТрудСтр | Трудозатраты строителей |  |  | 207 | 13 | 3 |  | 2
50 | 0 | 0 | 1 | 208 | 7.75 | ТрудМаш | Трудозатраты машинистов |  |  | 208 | 14 | 3 |  | 2
50 | 0 | 0 | 1 | 209 | 0 | ТранспМат | Транспорт материалов |  |  | 209 | 15 | 3 |  | 2
50 | 1 | 0 | 1 | 210 | 1794.89 | НР | Накладные расходы |  |  | 210 | 16 | 0 |  | 2
50 | 1 | 0 | 1 | 211 | 1025.84 | СмПриб | Сметная прибыль |  |  | 211 | 17 | 1 |  | 2
50 | 0 | 0 | 1 | 224 | 91434.56 | Всего | Всего с НР и СП |  |  | 224 | 18 | 3 |  | 2
50 | 0 | 0 | 2 | 0 | 1 | Коэф. ОЗП | Индекс к ОЗП и ЗПМ за текущий квартал |  |  | 212 | 19 | 3 | Проставьте текущий индекс к ОЗП и ЗПМ | -1
50 | 0 | 0 | 2 | 0 | 721.7 | ЗТСтр | ФОТ рабочих-строителей |  |  | 212 | 20 | 3 |  | 2
50 | 0 | 0 | 2 | 0 | 621.6 | ЗТМаш | ФОТ машинистов |  |  | 212 | 21 | 3 |  | 2
50 | 0 | 0 | 2 | 0 | 1343.3 | ФОТ | Фонд оплаты труда |  |  | 212 | 22 | 3 |  | 2
50 | 0 | 0 | 2 | 0 | 1 | Коэф. ЭММ | Индекс к ЭММ за текущий квартал |  |  | 212 | 23 | 3 | Проставьте текущий индекс к ЭММ | -1
50 | 1 | 0 | 2 | 0 | 6381.08 | Маш | Эксплуатация машин и механизмов |  |  | 212 | 24 | 0 |  | 2
50 | 1 | 0 | 2 | 0 | 3215.2 | Перевозка | Итого перевозка |  |  | 212 | 25 | 0 |  | 2
50 | 0 | 0 | 2 | 0 | 1 | Коэф. СтМат | Индекс к Мат за текущий квартал |  |  | 212 | 26 | 3 | Проставьте текущий индекс к Мат | -1
50 | 1 | 0 | 2 | 0 | 63576.74 | Мат | Стоимость материалов |  |  | 212 | 27 | 0 |  | 2
50 | 1 | 0 | 2 | 0 | 14719.11 | Неучт | Неучтенные материалы |  |  | 212 | 28 | 0 |  | 2
50 | 1 | 0 | 2 | 0 | 1794.89 | НаклРасх | Итого накладные расходы |  |  | 212 | 29 | 0 |  | 2
50 | 1 | 0 | 2 | 0 | 1025.84 | СметнПриб | Итого сметная прибыль |  |  | 212 | 30 | 0 |  | 2
50 | 1 | 0 | 2 | 0 | 91434.56 | ИТОГ1 | Итого с накладными расходами и сметной прибылью |  |  | 212 | 31 | 0 |  | 2
50 | 0 | 0 | 2 | 0 | 21.17 | труд | Нормативная трудоемкость |  |  | 212 | 32 | 3 |  | 2
50 | 0 | 0 | 2 | 0 | 0 | ЗУ | Процент на временные сооружения |  |  | 212 | 33 | 3 | проставьте % временных | -1
50 | 0 | 0 | 2 | 0 | 0 | ЗУ1 | Временные здания и сооружения 1,4% |  |  | 212 | 34 | 3 |  | 2
50 | 0 | 0 | 2 | 0 | 0 | ИТОГ5 | Итого с временными зданиями и сооружениями |  |  | 212 | 35 | 3 |  | 2
50 | 0 | 0 | 2 | 0 | 0 | ИТОГ6 | Процент зимнего удорожания |  |  | 212 | 36 | 3 | проставьте % ЗУ | -1
50 | 0 | 0 | 2 | 0 | 0 | Врем | Зимнее удорожание 0,8%*1,1 |  |  | 212 | 37 | 3 |  | 2
50 | 0 | 0 | 2 | 0 | 0 | ИТОГ7 | Итого: |  |  | 212 | 38 | 3 |  | 2
50 | 0 | 0 | 2 | 0 | 0 | Проц | Процент на непредвиденные |  |  | 212 | 39 | 3 | проставьте % непредвиденных | -1
50 | 0 | 0 | 2 | 0 | 0 | Непредв | Непредвиденные работы и затраты 2% |  |  | 212 | 40 | 3 |  | 2
50 | 0 | 0 | 2 | 0 | 91434.56 | Итог 7_1 | Итого с непредвиденными затратами |  |  | 212 | 41 | 3 |  | 2
50 | 0 | 0 | 2 | 0 | 0 | Коэф. | Коэффициент инфляции |  |  | 212 | 42 | 3 |  | -1
50 | 0 | 0 | 2 | 0 | 0 | Итог12 | Итого с коэффициентом инфляции 0 |  |  | 212 | 43 | 3 |  | 2
50 | 1 | 0 | 2 | 0 | 16458.22 | НДСобщ | НДС 18% |  |  | 212 | 44 | 0 |  | 2
50 | 1 | 0 | 2 | 213 | 107892.78 | ВСЕГО1 | Итого: |  |  | 212 | 45 | 0 |  | 2
-1
75 | Уровень цен | 2000 | 0 | 1 | 1 | 0 | 1 | 0 | 1 | 0 | 0 | 0 | 14445339 | 1

## SmtRes
24 | 14445339 | 14445382 | 9302929 | 1 | 1 | 1 | 1 | 1-1024 |  | Рабочий строитель среднего разряда 2,4 | 1369 | 1013 | чел.-ч | чел.-ч | 1 | 27.8185 | 0 | 0 | 0 | 8.09 | 0 | 1 | 1 | 0 | 0 | 24.19 | *1,15 | 1 | 2 | 14445392 | 1 | 0 | 1 | 0 | 0 | 0 | 0 | 0 | 0 | 0 | 0 | 0 | 0 | 0 | 0 | 0 | 0 | 0 | 0 | 0 | 0 | 0 | 0 | 0 | 0 | 0
24 | 14445339 | 14445382 | 121548 | 1 | 1 | 1 | 1 | 2 |  | Затраты труда машинистов | 608254 | 1013 | чел.час | чел.час | 1 | 25.75 | 0 | 0 | 0 | 0 | 0 | 1 | 1 | 0 | 0 | 20.6 | *1,25 | 2 | 2 | 14445393 | 1 | 0 | 2 | 0 | 0 | 0 | 0 | 0 | 0 | 0 | 0 | 0 | 0 | 0 | 0 | 0 | 0 | 0 | 0 | 0 | 0 | 0 | 0 | 0 | 0 | 0
24 | 14445339 | 14445382 | 9323494 | 1 | 1 | 1 | 2 | 030101 | ФСЭМ (2009), сб.03,поз.0101 | Автопогрузчики 5 т | 1368 | 1011 | маш.-ч | маш.-ч | 1 | 3.075 | 0 | 89.99 | 10.06 | 0 | 0 | 1 | 1 | 0 | 0 | 2.46 | *1,25 | 0 | 2 | 14445394 | 1 | 0 | 3 | 0 | 0 | 0 | 0 | 0 | 0 | 0 | 0 | 0 | 0 | 0 | 0 | 0 | 0 | 0 | 0 | 0 | 0 | 0 | 0 | 0 | 0 | 0
24 | 14445339 | 14445382 | 9317338 | 1 | 1 | 1 | 2 | 070149 | ФСЭМ (2009), сб.07,поз.0149 | Бульдозеры при работе на других видах строительства 79 кВт (108 л.с.) | 1368 | 1011 | маш.-ч | маш.-ч | 1 | 3.2375 | 0 | 80.01 | 14.4 | 0 | 0 | 1 | 1 | 0 | 0 | 2.59 | *1,25 | 0 | 2 | 14445395 | 1 | 0 | 4 | 0 | 0 | 0 | 0 | 0 | 0 | 0 | 0 | 0 | 0 | 0 | 0 | 0 | 0 | 0 | 0 | 0 | 0 | 0 | 0 | 0 | 0 | 0
24 | 14445339 | 14445382 | 9317218 | 1 | 1 | 1 | 2 | 120202 | ФСЭМ (2009), сб.12,поз.0202 | Автогрейдеры среднего типа 99 кВт (135 л.с.) | 1368 | 1011 | маш.-ч | маш.-ч | 1 | 2.875 | 0 | 123 | 13.5 | 0 | 0 | 1 | 1 | 0 | 0 | 2.3 | *1,25 | 0 | 2 | 14445396 | 1 | 0 | 5 | 0 | 0 | 0 | 0 | 0 | 0 | 0 | 0 | 0 | 0 | 0 | 0 | 0 | 0 | 0 | 0 | 0 | 0 | 0 | 0 | 0 | 0 | 0
24 | 14445339 | 14445382 | 9554173 | 1 | 1 | 1 | 2 | 120911 | ФСЭМ (2009), сб.12,поз.0911 | Катки на пневмоколесном ходу 30 т | 1368 | 1011 | маш.-ч | маш.-ч | 1 | 15.2625 | 0 | 206.01 | 14.4 | 0 | 0 | 1 | 1 | 0 | 0 | 12.21 | *1,25 | 0 | 2 | 14445397 | 1 | 0 | 6 | 0 | 0 | 0 | 0 | 0 | 0 | 0 | 0 | 0 | 0 | 0 | 0 | 0 | 0 | 0 | 0 | 0 | 0 | 0 | 0 | 0 | 0 | 0
24 | 14445339 | 14445382 | 9312892 | 1 | 1 | 1 | 2 | 121601 | ФСЭМ (2009), сб.12,поз.1601 | Машины поливомоечные 6000 л | 1368 | 1011 | маш.-ч | маш.-ч | 1 | 1.3 | 0 | 110 | 11.6 | 0 | 0 | 1 | 1 | 0 | 0 | 1.04 | *1,25 | 0 | 2 | 14445398 | 1 | 0 | 7 | 0 | 0 | 0 | 0 | 0 | 0 | 0 | 0 | 0 | 0 | 0 | 0 | 0 | 0 | 0 | 0 | 0 | 0 | 0 | 0 | 0 | 0 | 0
24 | 14445339 | 14445382 | 9555253 | 1 | 1 | 1 | 3 | 408-0016 | ФССЦ (2010) ч.4, раздел08, поз.0016 | Щебень из природного камня для строительных работ марка 800, фракция 40-70 мм | 1339 | 1007 | м3 | м3 | 1 | 126 | 103 | 0 | 0 | 0 | 1 | 0 | 0 | 0 | 0 | 126 |  | 0 | 1 | -1 | 0 | 0 |  | 0 | 0 | 0 | 0 | 0 | 0 | 0 | 0 | 0 | 0 | 0 | 0 | 0 | 0 | 0 | 0 | 0 | 0 | 0 | 0 | 0 | 0 | 0
24 | 14445339 | 14445382 | 9302420 | 1 | 1 | 1 | 3 | 411-0001 | ФССЦ (2010) ч.4, раздел11, поз.0001 | Вода | 1339 | 1007 | м3 | м3 | 1 | 7 | 2.44 | 0 | 0 | 0 | 0 | 1 | 0 | 0 | 0 | 7 |  | 0 | 2 | 14445400 | 1 | 0 | 9 | 0 | 0 | 0 | 0 | 0 | 0 | 0 | 0 | 0 | 0 | 0 | 0 | 0 | 0 | 0 | 0 | 0 | 0 | 0 | 0 | 0 | 0 | 0
28 | 14445339 | 14445404 | 121548 | 1 | 1 | 1 | 1 | 2 |  | Затраты труда машинистов | 608254 | 1013 | чел.час | чел.час | 1 | 0.825 | 0 | 0 | 0 | 0 | 0 | 1 | 1 | 0 | 0 | 0.66 | *1,25 | 2 | 2 | 14445409 | 1 | 0 | 10 | 0 | 0 | 0 | 0 | 0 | 0 | 0 | 0 | 0 | 0 | 0 | 0 | 0 | 0 | 0 | 0 | 0 | 0 | 0 | 0 | 0 | 0 | 0
28 | 14445339 | 14445404 | 9317600 | 1 | 1 | 1 | 2 | 120101 | ФСЭМ (2009), сб.12,поз.0101 | Автогудронаторы 3500 л | 1368 | 1011 | маш.-ч | маш.-ч | 1 | 0.4125 | 0 | 120 | 23.19 | 0 | 0 | 1 | 1 | 0 | 0 | 0.33 | *1,25 | 0 | 2 | 14445410 | 1 | 0 | 11 | 0 | 0 | 0 | 0 | 0 | 0 | 0 | 0 | 0 | 0 | 0 | 0 | 0 | 0 | 0 | 0 | 0 | 0 | 0 | 0 | 0 | 0 | 0
28 | 14445339 | 14445404 | 9860596 | 1 | 1 | 1 | 3 | 101-1556 | ФССЦ (2012) 101-1556, пр. №190 от 05 мая 2012 г. | Битумы нефтяные дорожные марки БНД-60/90, БНД 90/130 | 1348 | 1009 | т | т | 1000 | 1.03 | 1690 | 0 | 0 | 0 | 0 | 0 | 2 | 0 | 0 | 1.03 |  | 0 | 1 | -1 | 0 | 0 |  | 0 | 0 | 0 | 0 | 0 | 0 | 0 | 0 | 0 | 0 | 0 | 0 | 0 | 0 | 0 | 0 | 0 | 0 | 0 | 0 | 0 | 0 | 0
28 | 14445339 | 14445404 | 9317599 | 1 | 1 | 1 | 3 | 101-1561 | ФССЦ (2010) ч.1, раздел01, поз.1561 | Битумы нефтяные дорожные жидкие, класс МГ, СГ | 1348 | 1009 | т | т | 1000 | -1.03 | 1487.6 | 0 | 0 | 0 | 0 | 1 | 0 | 0 | 0 | -1.03 |  | 0 | 2 | 14445411 | 2 | 12288 | 12 | 0 | 0 | 0 | 0 | 0 | 0 | 0 | 0 | 0 | 0 | 0 | 0 | 0 | 0 | 0 | 0 | 0 | 0 | 0 | 0 | 0 | 0 | 0
31 | 14445339 | 14445414 | 9302389 | 1 | 1 | 1 | 1 | 1-1041 |  | Рабочий строитель среднего разряда 4,1 | 1369 | 1013 | чел.-ч | чел.-ч | 1 | 29.99 | 0 | 0 | 0 | 9.76 | 0 | 1 | 1 | 0 | 0 | 29.99 |  | 1 | 2 | 14445424 | 1 | 0 | 13 | 0 | 0 | 0 | 0 | 0 | 0 | 0 | 0 | 0 | 0 | 0 | 0 | 0 | 0 | 0 | 0 | 0 | 0 | 0 | 0 | 0 | 0 | 0
31 | 14445339 | 14445414 | 121548 | 1 | 1 | 1 | 1 | 2 |  | Затраты труда машинистов | 608254 | 1013 | чел.час | чел.час | 1 | 29.9 | 0 | 0 | 0 | 0 | 0 | 1 | 1 | 0 | 0 | 29.9 |  | 2 | 2 | 14445425 | 1 | 0 | 14 | 0 | 0 | 0 | 0 | 0 | 0 | 0 | 0 | 0 | 0 | 0 | 0 | 0 | 0 | 0 | 0 | 0 | 0 | 0 | 0 | 0 | 0 | 0
31 | 14445339 | 14445414 | 9317219 | 1 | 1 | 1 | 2 | 120906 | ФСЭМ (2009), сб.12,поз.0906 | Катки дорожные самоходные гладкие 8 т | 1368 | 1011 | маш.-ч | маш.-ч | 1 | 5.76 | 0 | 75 | 11.6 | 0 | 0 | 1 | 1 | 0 | 0 | 5.76 |  | 0 | 2 | 14445426 | 1 | 0 | 15 | 0 | 0 | 0 | 0 | 0 | 0 | 0 | 0 | 0 | 0 | 0 | 0 | 0 | 0 | 0 | 0 | 0 | 0 | 0 | 0 | 0 | 0 | 0
31 | 14445339 | 14445414 | 9317220 | 1 | 1 | 1 | 2 | 120907 | ФСЭМ (2009), сб.12,поз.0907 | Катки дорожные самоходные гладкие 13 т | 1368 | 1011 | маш.-ч | маш.-ч | 1 | 18.68 | 0 | 121 | 14.4 | 0 | 0 | 1 | 1 | 0 | 0 | 18.68 |  | 0 | 2 | 14445427 | 1 | 0 | 16 | 0 | 0 | 0 | 0 | 0 | 0 | 0 | 0 | 0 | 0 | 0 | 0 | 0 | 0 | 0 | 0 | 0 | 0 | 0 | 0 | 0 | 0 | 0
31 | 14445339 | 14445414 | 9312892 | 1 | 1 | 1 | 2 | 121601 | ФСЭМ (2009), сб.12,поз.1601 | Машины поливомоечные 6000 л | 1368 | 1011 | маш.-ч | маш.-ч | 1 | 0.8 | 0 | 110 | 11.6 | 0 | 0 | 1 | 1 | 0 | 0 | 0.8 |  | 0 | 2 | 14445428 | 1 | 0 | 17 | 0 | 0 | 0 | 0 | 0 | 0 | 0 | 0 | 0 | 0 | 0 | 0 | 0 | 0 | 0 | 0 | 0 | 0 | 0 | 0 | 0 | 0 | 0
31 | 14445339 | 14445414 | 9317276 | 1 | 1 | 1 | 2 | 122000 | ФСЭМ (2009), сб.12,поз.2000 | Укладчики асфальтобетона | 1368 | 1011 | маш.-ч | маш.-ч | 1 | 4.66 | 0 | 195.2 | 14.4 | 0 | 0 | 1 | 1 | 0 | 0 | 4.66 |  | 0 | 2 | 14445429 | 1 | 0 | 18 | 0 | 0 | 0 | 0 | 0 | 0 | 0 | 0 | 0 | 0 | 0 | 0 | 0 | 0 | 0 | 0 | 0 | 0 | 0 | 0 | 0 | 0 | 0
31 | 14445339 | 14445414 | 9317271 | 1 | 1 | 1 | 3 | 101-0322 | ФССЦ (2010) ч.1, раздел01, поз.0322 | Керосин для технических целей марок КТ-1, КТ-2 | 1348 | 1009 | т | т | 1000 | 0.005 | 2606.9 | 0 | 0 | 0 | 0 | 1 | 0 | 0 | 0 | 0.005 |  | 0 | 2 | 14445430 | 1 | 0 | 19 | 0 | 0 | 0 | 0 | 0 | 0 | 0 | 0 | 0 | 0 | 0 | 0 | 0 | 0 | 0 | 0 | 0 | 0 | 0 | 0 | 0 | 0 | 0
31 | 14445339 | 14445414 | 9901019 | 1 | 1 | 1 | 3 | 410-0008 | ФССЦ (2010) ч.4, раздел10, поз.0008 | Асфальтобетонные смеси дорожные, марка II, тип Г | 1348 | 1009 | т | т | 1000 | 101 | 571.6 | 0 | 0 | 0 | 0 | 0 | 2 | 0 | 0 | 101 |  | 0 | 1 | -1 | 0 | 0 |  | 0 | 0 | 0 | 0 | 0 | 0 | 0 | 0 | 0 | 0 | 0 | 0 | 0 | 0 | 0 | 0 | 0 | 0 | 0 | 0 | 0 | 0 | 0
31 | 14445339 | 14445414 | 9317275 | 1 | 1 | 1 | 3 | 410-0021 | ФССЦ (2010) ч.4, раздел10, поз.0021 | Асфальтобетонные смеси дорожные, аэродромные и асфальтобетон (горячие и теплые для пористого асфальтобетона щебеночные и гравийные), марка I | 1348 | 1009 | т | т | 1000 | -101 | 459.91 | 0 | 0 | 0 | 0 | 1 | 0 | 0 | 0 | -101 |  | 0 | 2 | 14445431 | 2 | 12288 | 20 | 0 | 0 | 0 | 0 | 0 | 0 | 0 | 0 | 0 | 0 | 0 | 0 | 0 | 0 | 0 | 0 | 0 | 0 | 0 | 0 | 0 | 0 | 0
34 | 14445339 | 14445434 | 9302445 | 1 | 1 | 1 | 1 | 1-1040 |  | Рабочий строитель среднего разряда 4 | 1369 | 1013 | чел.-ч | чел.-ч | 1 | 44.045 | 0 | 0 | 0 | 9.62 | 0 | 1 | 1 | 0 | 0 | 38.3 | *1,15 | 1 | 2 | 14445448 | 1 | 0 | 21 | 0 | 0 | 0 | 0 | 0 | 0 | 0 | 0 | 0 | 0 | 0 | 0 | 0 | 0 | 0 | 0 | 0 | 0 | 0 | 0 | 0 | 0 | 0
34 | 14445339 | 14445434 | 121548 | 1 | 1 | 1 | 1 | 2 |  | Затраты труда машинистов | 608254 | 1013 | чел.час | чел.час | 1 | 23.85 | 0 | 0 | 0 | 0 | 0 | 1 | 1 | 0 | 0 | 19.08 | *1,25 | 2 | 2 | 14445449 | 1 | 0 | 22 | 0 | 0 | 0 | 0 | 0 | 0 | 0 | 0 | 0 | 0 | 0 | 0 | 0 | 0 | 0 | 0 | 0 | 0 | 0 | 0 | 0 | 0 | 0
34 | 14445339 | 14445434 | 9302644 | 1 | 1 | 1 | 2 | 021141 | ФСЭМ (2009), сб.02,поз.1141 | Краны на автомобильном ходу при работе на других видах строительства 10 т | 1368 | 1011 | маш.-ч | маш.-ч | 1 | 0.0375 | 0 | 111.99 | 13.5 | 0 | 0 | 1 | 1 | 0 | 0 | 0.03 | *1,25 | 0 | 2 | 14445450 | 1 | 0 | 23 | 0 | 0 | 0 | 0 | 0 | 0 | 0 | 0 | 0 | 0 | 0 | 0 | 0 | 0 | 0 | 0 | 0 | 0 | 0 | 0 | 0 | 0 | 0
34 | 14445339 | 14445434 | 9556375 | 1 | 1 | 1 | 2 | 120500 | ФСЭМ (2009), сб.12,поз.0500 | Гудронаторы ручные | 1368 | 1011 | маш.-ч | маш.-ч | 1 | 1.75 | 0 | 17.2 | 0 | 0 | 0 | 1 | 1 | 0 | 0 | 1.4 | *1,25 | 0 | 2 | 14445451 | 1 | 0 | 24 | 0 | 0 | 0 | 0 | 0 | 0 | 0 | 0 | 0 | 0 | 0 | 0 | 0 | 0 | 0 | 0 | 0 | 0 | 0 | 0 | 0 | 0 | 0
34 | 14445339 | 14445434 | 9317219 | 1 | 1 | 1 | 2 | 120906 | ФСЭМ (2009), сб.12,поз.0906 | Катки дорожные самоходные гладкие 8 т | 1368 | 1011 | маш.-ч | маш.-ч | 1 | 4.95 | 0 | 75 | 11.6 | 0 | 0 | 1 | 1 | 0 | 0 | 3.96 | *1,25 | 0 | 2 | 14445452 | 1 | 0 | 25 | 0 | 0 | 0 | 0 | 0 | 0 | 0 | 0 | 0 | 0 | 0 | 0 | 0 | 0 | 0 | 0 | 0 | 0 | 0 | 0 | 0 | 0 | 0
34 | 14445339 | 14445434 | 9317220 | 1 | 1 | 1 | 2 | 120907 | ФСЭМ (2009), сб.12,поз.0907 | Катки дорожные самоходные гладкие 13 т | 1368 | 1011 | маш.-ч | маш.-ч | 1 | 14.3875 | 0 | 121 | 14.4 | 0 | 0 | 1 | 1 | 0 | 0 | 11.51 | *1,25 | 0 | 2 | 14445453 | 1 | 0 | 26 | 0 | 0 | 0 | 0 | 0 | 0 | 0 | 0 | 0 | 0 | 0 | 0 | 0 | 0 | 0 | 0 | 0 | 0 | 0 | 0 | 0 | 0 | 0
34 | 14445339 | 14445434 | 9312892 | 1 | 1 | 1 | 2 | 121601 | ФСЭМ (2009), сб.12,поз.1601 | Машины поливомоечные 6000 л | 1368 | 1011 | маш.-ч | маш.-ч | 1 | 0.4875 | 0 | 110 | 11.6 | 0 | 0 | 1 | 1 | 0 | 0 | 0.39 | *1,25 | 0 | 2 | 14445454 | 1 | 0 | 27 | 0 | 0 | 0 | 0 | 0 | 0 | 0 | 0 | 0 | 0 | 0 | 0 | 0 | 0 | 0 | 0 | 0 | 0 | 0 | 0 | 0 | 0 | 0
34 | 14445339 | 14445434 | 9317276 | 1 | 1 | 1 | 2 | 122000 | ФСЭМ (2009), сб.12,поз.2000 | Укладчики асфальтобетона | 1368 | 1011 | маш.-ч | маш.-ч | 1 | 3.9875 | 0 | 195.2 | 14.4 | 0 | 0 | 1 | 1 | 0 | 0 | 3.19 | *1,25 | 0 | 2 | 14445455 | 1 | 0 | 28 | 0 | 0 | 0 | 0 | 0 | 0 | 0 | 0 | 0 | 0 | 0 | 0 | 0 | 0 | 0 | 0 | 0 | 0 | 0 | 0 | 0 | 0 | 0
34 | 14445339 | 14445434 | 9302298 | 1 | 1 | 1 | 2 | 400001 | ФСЭМ (2009), сб.40,поз.0001 | Автомобили бортовые, грузоподъемность до 5 т | 1368 | 1011 | маш.-ч | маш.-ч | 1 | 0.05 | 0 | 87.17 | 11.6 | 0 | 0 | 1 | 1 | 0 | 0 | 0.04 | *1,25 | 0 | 2 | 14445456 | 1 | 0 | 29 | 0 | 0 | 0 | 0 | 0 | 0 | 0 | 0 | 0 | 0 | 0 | 0 | 0 | 0 | 0 | 0 | 0 | 0 | 0 | 0 | 0 | 0 | 0
34 | 14445339 | 14445434 | 9303054 | 1 | 1 | 1 | 3 | 101-0782 | ФССЦ (2010) ч.1, раздел01, поз.0782 | Поковки из квадратных заготовок, масса 1,8 кг | 1348 | 1009 | т | т | 1000 | 0.0062 | 5989 | 0 | 0 | 0 | 0 | 1 | 0 | 0 | 0 | 0.0062 |  | 0 | 2 | 14445457 | 1 | 0 | 30 | 0 | 0 | 0 | 0 | 0 | 0 | 0 | 0 | 0 | 0 | 0 | 0 | 0 | 0 | 0 | 0 | 0 | 0 | 0 | 0 | 0 | 0 | 0
34 | 14445339 | 14445434 | 9860596 | 1 | 1 | 1 | 3 | 101-1556 | ФССЦ (2012) 101-1556, пр. №190 от 05 мая 2012 г. | Битумы нефтяные дорожные марки БНД-60/90, БНД 90/130 | 1348 | 1009 | т | т | 1000 | 0.0108 | 1690 | 0 | 0 | 0 | 0 | 1 | 0 | 0 | 0 | 0.0108 |  | 0 | 2 | 14445458 | 1 | 0 | 31 | 0 | 0 | 0 | 0 | 0 | 0 | 0 | 0 | 0 | 0 | 0 | 0 | 0 | 0 | 0 | 0 | 0 | 0 | 0 | 0 | 0 | 0 | 0
34 | 14445339 | 14445434 | 9303099 | 1 | 1 | 1 | 3 | 102-0025 | ФССЦ (2010) ч.1, раздел02, поз.0025 | Бруски обрезные хвойных пород длиной 4-6,5 м, шириной 75-150 мм, толщиной 40-75 мм, III сорта | 1339 | 1007 | м3 | м3 | 1 | 0.15 | 1287 | 0 | 0 | 0 | 0 | 1 | 0 | 0 | 0 | 0.15 |  | 0 | 2 | 14445459 | 1 | 0 | 32 | 0 | 0 | 0 | 0 | 0 | 0 | 0 | 0 | 0 | 0 | 0 | 0 | 0 | 0 | 0 | 0 | 0 | 0 | 0 | 0 | 0 | 0 | 0
34 | 14445339 | 14445434 | 9901019 | 1 | 1 | 1 | 3 | 410-0008 | ФССЦ (2010) ч.4, раздел10, поз.0008 | Асфальтобетонные смеси дорожные, аэродромные и асфальтобетон (горячие и теплые для плотного асфальтобетона мелко и крупнозернистые, песчаные), марка II, тип Г | 1348 | 1009 | т | т | 1000 | 93.3 | 571.6 | 0 | 0 | 0 | 0 | 1 | 0 | 0 | 0 | 93.3 |  | 0 | 2 | 14445460 | 1 | 0 | 33 | 0 | 0 | 0 | 0 | 0 | 0 | 0 | 0 | 0 | 0 | 0 | 0 | 0 | 0 | 0 | 0 | 0 | 0 | 0 | 0 | 0 | 0 | 0
35 | 14445339 | 14445461 | 9302445 | 1 | 1 | 1 | 1 | 1-1040 |  | Рабочий строитель среднего разряда 4 | 1369 | 1013 | чел.-ч | чел.-ч | 1 | 0.1035 | 0 | 0 | 0 | 9.62 | 0 | 1 | 1 | 0 | 0 | 0.09 | *1,15 | 1 | 2 | 14445466 | 1 | 0 | 34 | 0 | 0 | 0 | 0 | 0 | 0 | 0 | 0 | 0 | 0 | 0 | 0 | 0 | 0 | 0 | 0 | 0 | 0 | 0 | 0 | 0 | 0 | 0
35 | 14445339 | 14445461 | 9556375 | 1 | 1 | 1 | 2 | 120500 | ФСЭМ (2009), сб.12,поз.0500 | Гудронаторы ручные | 1368 | 1011 | маш.-ч | маш.-ч | 1 | 0.2125 | 0 | 17.2 | 0 | 0 | 0 | 1 | 1 | 0 | 0 | 0.17 | *1,25 | 0 | 2 | 14445467 | 1 | 0 | 35 | 0 | 0 | 0 | 0 | 0 | 0 | 0 | 0 | 0 | 0 | 0 | 0 | 0 | 0 | 0 | 0 | 0 | 0 | 0 | 0 | 0 | 0 | 0
35 | 14445339 | 14445461 | 9860596 | 1 | 1 | 1 | 3 | 101-1556 | ФССЦ (2012) 101-1556, пр. №190 от 05 мая 2012 г. | Битумы нефтяные дорожные марки БНД-60/90, БНД 90/130 | 1348 | 1009 | т | т | 1000 | 0.0014 | 1690 | 0 | 0 | 0 | 0 | 1 | 0 | 0 | 0 | 0.0014 |  | 0 | 2 | 14445468 | 1 | 0 | 36 | 0 | 0 | 0 | 0 | 0 | 0 | 0 | 0 | 0 | 0 | 0 | 0 | 0 | 0 | 0 | 0 | 0 | 0 | 0 | 0 | 0 | 0 | 0
35 | 14445339 | 14445461 | 9901019 | 1 | 1 | 1 | 3 | 410-0008 | ФССЦ (2010) ч.4, раздел10, поз.0008 | Асфальтобетонные смеси дорожные, аэродромные и асфальтобетон (горячие и теплые для плотного асфальтобетона мелко и крупнозернистые, песчаные), марка II, тип Г | 1348 | 1009 | т | т | 1000 | 11.7 | 571.6 | 0 | 0 | 0 | 0 | 1 | 0 | 0 | 0 | 11.7 |  | 0 | 2 | 14445469 | 1 | 0 | 37 | 0 | 0 | 0 | 0 | 0 | 0 | 0 | 0 | 0 | 0 | 0 | 0 | 0 | 0 | 0 | 0 | 0 | 0 | 0 | 0 | 0 | 0 | 0
36 | 14445339 | 14445470 | 9302445 | 1 | 1 | 1 | 1 | 1-1040 |  | Рабочий строитель среднего разряда 4 | 1369 | 1013 | чел.-ч | чел.-ч | 1 | 85.72 | 0 | 0 | 0 | 9.62 | 0 | 1 | 1 | 0 | 0 | 85.72 |  | 1 | 2 | 14445479 | 1 | 0 | 38 | 0 | 0 | 0 | 0 | 0 | 0 | 0 | 0 | 0 | 0 | 0 | 0 | 0 | 0 | 0 | 0 | 0 | 0 | 0 | 0 | 0 | 0 | 0
36 | 14445339 | 14445470 | 121548 | 1 | 1 | 1 | 1 | 2 |  | Затраты труда машинистов | 608254 | 1013 | чел.час | чел.час | 1 | 31.22 | 0 | 0 | 0 | 0 | 0 | 1 | 1 | 0 | 0 | 31.22 |  | 2 | 2 | 14445480 | 1 | 0 | 39 | 0 | 0 | 0 | 0 | 0 | 0 | 0 | 0 | 0 | 0 | 0 | 0 | 0 | 0 | 0 | 0 | 0 | 0 | 0 | 0 | 0 | 0 | 0
36 | 14445339 | 14445470 | 9317219 | 1 | 1 | 1 | 2 | 120906 | ФСЭМ (2009), сб.12,поз.0906 | Катки дорожные самоходные гладкие 8 т | 1368 | 1011 | маш.-ч | маш.-ч | 1 | 11.74 | 0 | 75 | 11.6 | 0 | 0 | 1 | 1 | 0 | 0 | 11.74 |  | 0 | 2 | 14445481 | 1 | 0 | 40 | 0 | 0 | 0 | 0 | 0 | 0 | 0 | 0 | 0 | 0 | 0 | 0 | 0 | 0 | 0 | 0 | 0 | 0 | 0 | 0 | 0 | 0 | 0
36 | 14445339 | 14445470 | 9317220 | 1 | 1 | 1 | 2 | 120907 | ФСЭМ (2009), сб.12,поз.0907 | Катки дорожные самоходные гладкие 13 т | 1368 | 1011 | маш.-ч | маш.-ч | 1 | 18.68 | 0 | 121 | 14.4 | 0 | 0 | 1 | 1 | 0 | 0 | 18.68 |  | 0 | 2 | 14445482 | 1 | 0 | 41 | 0 | 0 | 0 | 0 | 0 | 0 | 0 | 0 | 0 | 0 | 0 | 0 | 0 | 0 | 0 | 0 | 0 | 0 | 0 | 0 | 0 | 0 | 0
36 | 14445339 | 14445470 | 9312892 | 1 | 1 | 1 | 2 | 121601 | ФСЭМ (2009), сб.12,поз.1601 | Машины поливомоечные 6000 л | 1368 | 1011 | маш.-ч | маш.-ч | 1 | 0.8 | 0 | 110 | 11.6 | 0 | 0 | 1 | 1 | 0 | 0 | 0.8 |  | 0 | 2 | 14445483 | 1 | 0 | 42 | 0 | 0 | 0 | 0 | 0 | 0 | 0 | 0 | 0 | 0 | 0 | 0 | 0 | 0 | 0 | 0 | 0 | 0 | 0 | 0 | 0 | 0 | 0
36 | 14445339 | 14445470 | 9317271 | 1 | 1 | 1 | 3 | 101-0322 | ФССЦ (2010) ч.1, раздел01, поз.0322 | Керосин для технических целей марок КТ-1, КТ-2 | 1348 | 1009 | т | т | 1000 | 0.005 | 2606.9 | 0 | 0 | 0 | 0 | 1 | 0 | 0 | 0 | 0.005 |  | 0 | 2 | 14445484 | 1 | 0 | 43 | 0 | 0 | 0 | 0 | 0 | 0 | 0 | 0 | 0 | 0 | 0 | 0 | 0 | 0 | 0 | 0 | 0 | 0 | 0 | 0 | 0 | 0 | 0
36 | 14445339 | 14445470 | 9901019 | 1 | 1 | 1 | 3 | 410-0008 | ФССЦ (2010) ч.4, раздел10, поз.0008 | Асфальтобетонные смеси дорожные, марка II, тип Г | 1348 | 1009 | т | т | 1000 | 101 | 571.6 | 0 | 0 | 0 | 0 | 0 | 2 | 0 | 0 | 101 |  | 0 | 1 | -1 | 0 | 0 |  | 0 | 0 | 0 | 0 | 0 | 0 | 0 | 0 | 0 | 0 | 0 | 0 | 0 | 0 | 0 | 0 | 0 | 0 | 0 | 0 | 0 | 0 | 0
36 | 14445339 | 14445470 | 9317275 | 1 | 1 | 1 | 3 | 410-0021 | ФССЦ (2010) ч.4, раздел10, поз.0021 | Асфальтобетонные смеси дорожные, аэродромные и асфальтобетон (горячие и теплые для пористого асфальтобетона щебеночные и гравийные), марка I | 1348 | 1009 | т | т | 1000 | -101 | 459.91 | 0 | 0 | 0 | 0 | 1 | 0 | 0 | 0 | -101 |  | 0 | 2 | 14445485 | 2 | 12288 | 44 | 0 | 0 | 0 | 0 | 0 | 0 | 0 | 0 | 0 | 0 | 0 | 0 | 0 | 0 | 0 | 0 | 0 | 0 | 0 | 0 | 0 | 0 | 0
39 | 14445339 | 14445488 | 9303330 | 1 | 1 | 1 | 1 | 1-1037 |  | Рабочий строитель среднего разряда 3,7 | 1369 | 1013 | чел.-ч | чел.-ч | 1 | 17.388 | 0 | 0 | 0 | 9.29 | 0 | 1 | 1 | 0 | 0 | 15.12 | *1,15 | 1 | 2 | 14445499 | 1 | 0 | 45 | 0 | 0 | 0 | 0 | 0 | 0 | 0 | 0 | 0 | 0 | 0 | 0 | 0 | 0 | 0 | 0 | 0 | 0 | 0 | 0 | 0 | 0 | 0
39 | 14445339 | 14445488 | 121548 | 1 | 1 | 1 | 1 | 2 |  | Затраты труда машинистов | 608254 | 1013 | чел.час | чел.час | 1 | 0.0625 | 0 | 0 | 0 | 0 | 0 | 1 | 1 | 0 | 0 | 0.05 | *1,25 | 2 | 2 | 14445500 | 1 | 0 | 46 | 0 | 0 | 0 | 0 | 0 | 0 | 0 | 0 | 0 | 0 | 0 | 0 | 0 | 0 | 0 | 0 | 0 | 0 | 0 | 0 | 0 | 0 | 0
39 | 14445339 | 14445488 | 9302644 | 1 | 1 | 1 | 2 | 021141 | ФСЭМ (2009), сб.02,поз.1141 | Краны на автомобильном ходу при работе на других видах строительства 10 т | 1368 | 1011 | маш.-ч | маш.-ч | 1 | 0.025 | 0 | 111.99 | 13.5 | 0 | 0 | 1 | 1 | 0 | 0 | 0.02 | *1,25 | 0 | 2 | 14445501 | 1 | 0 | 47 | 0 | 0 | 0 | 0 | 0 | 0 | 0 | 0 | 0 | 0 | 0 | 0 | 0 | 0 | 0 | 0 | 0 | 0 | 0 | 0 | 0 | 0 | 0
39 | 14445339 | 14445488 | 9323494 | 1 | 1 | 1 | 2 | 030101 | ФСЭМ (2009), сб.03,поз.0101 | Автопогрузчики 5 т | 1368 | 1011 | маш.-ч | маш.-ч | 1 | 0.0375 | 0 | 89.99 | 10.06 | 0 | 0 | 1 | 1 | 0 | 0 | 0.03 | *1,25 | 0 | 2 | 14445502 | 1 | 0 | 48 | 0 | 0 | 0 | 0 | 0 | 0 | 0 | 0 | 0 | 0 | 0 | 0 | 0 | 0 | 0 | 0 | 0 | 0 | 0 | 0 | 0 | 0 | 0
39 | 14445339 | 14445488 | 9555686 | 1 | 1 | 1 | 2 | 122801 | ФСЭМ (2009), сб.12,поз.2801 | Виброплита с двигателем внутреннего сгорания | 1368 | 1011 | маш.-ч | маш.-ч | 1 | 1.0625 | 0 | 60 | 0 | 0 | 0 | 1 | 1 | 0 | 0 | 0.85 | *1,25 | 0 | 2 | 14445503 | 1 | 0 | 49 | 0 | 0 | 0 | 0 | 0 | 0 | 0 | 0 | 0 | 0 | 0 | 0 | 0 | 0 | 0 | 0 | 0 | 0 | 0 | 0 | 0 | 0 | 0
39 | 14445339 | 14445488 | 9302298 | 1 | 1 | 1 | 2 | 400001 | ФСЭМ (2009), сб.40,поз.0001 | Автомобили бортовые, грузоподъемность до 5 т | 1368 | 1011 | маш.-ч | маш.-ч | 1 | 0.025 | 0 | 87.17 | 11.6 | 0 | 0 | 1 | 1 | 0 | 0 | 0.02 | *1,25 | 0 | 2 | 14445504 | 1 | 0 | 50 | 0 | 0 | 0 | 0 | 0 | 0 | 0 | 0 | 0 | 0 | 0 | 0 | 0 | 0 | 0 | 0 | 0 | 0 | 0 | 0 | 0 | 0 | 0
39 | 14445339 | 14445488 | 9317599 | 1 | 1 | 1 | 3 | 101-1561 | ФССЦ (2010) ч.1, раздел01, поз.1561 | Битумы нефтяные дорожные жидкие, класс МГ, СГ | 1348 | 1009 | т | т | 1000 | 0.06 | 1487.6 | 0 | 0 | 0 | 0 | 1 | 0 | 0 | 0 | 0.06 |  | 0 | 2 | 14445505 | 1 | 0 | 51 | 0 | 0 | 0 | 0 | 0 | 0 | 0 | 0 | 0 | 0 | 0 | 0 | 0 | 0 | 0 | 0 | 0 | 0 | 0 | 0 | 0 | 0 | 0
39 | 14445339 | 14445488 | 9318060 | 1 | 1 | 1 | 3 | 408-0122 | ФССЦ (2010) ч.4, раздел08, поз.0122 | Песок природный для строительных работ средний | 1339 | 1007 | м3 | м3 | 1 | 0.5 | 55.26 | 0 | 0 | 0 | 0 | 1 | 0 | 0 | 0 | 0.5 |  | 0 | 2 | 14445506 | 1 | 0 | 52 | 0 | 0 | 0 | 0 | 0 | 0 | 0 | 0 | 0 | 0 | 0 | 0 | 0 | 0 | 0 | 0 | 0 | 0 | 0 | 0 | 0 | 0 | 0
39 | 14445339 | 14445488 | 9901019 | 1 | 1 | 1 | 3 | 410-0008 | ФССЦ (2010) ч.4, раздел10, поз.0008 | Асфальтобетонные смеси дорожные, марка II, тип Г | 1348 | 1009 | т | т | 1000 | 7.14 | 571.6 | 0 | 0 | 0 | 0 | 0 | 2 | 0 | 0 | 7.14 |  | 0 | 1 | -1 | 0 | 0 |  | 0 | 0 | 0 | 0 | 0 | 0 | 0 | 0 | 0 | 0 | 0 | 0 | 0 | 0 | 0 | 0 | 0 | 0 | 0 | 0 | 0 | 0 | 0
39 | 14445339 | 14445488 | 9901069 | 1 | 1 | 1 | 3 | 410-0054 | ФССЦ (2010) ч.4, раздел10, поз.0054 | Асфальт литой для покрытий тротуаров тип II (жесткий) | 1348 | 1009 | т | т | 1000 | -7.14 | 455.39 | 0 | 0 | 0 | 0 | 1 | 0 | 0 | 0 | -7.14 |  | 0 | 2 | 14445507 | 2 | 12288 | 53 | 0 | 0 | 0 | 0 | 0 | 0 | 0 | 0 | 0 | 0 | 0 | 0 | 0 | 0 | 0 | 0 | 0 | 0 | 0 | 0 | 0 | 0 | 0
42 | 14445339 | 14445510 | 9303330 | 1 | 1 | 1 | 1 | 1-1037 |  | Рабочий строитель среднего разряда 3,7 | 1369 | 1013 | чел.-ч | чел.-ч | 1 | 2.668 | 0 | 0 | 0 | 9.29 | 0 | 1 | 1 | 0 | 0 | 2.32 | *1,15 | 1 | 2 | 14445515 | 1 | 0 | 54 | 0 | 0 | 0 | 0 | 0 | 0 | 0 | 0 | 0 | 0 | 0 | 0 | 0 | 0 | 0 | 0 | 0 | 0 | 0 | 0 | 0 | 0 | 0
42 | 14445339 | 14445510 | 9555686 | 1 | 1 | 1 | 2 | 122801 | ФСЭМ (2009), сб.12,поз.2801 | Виброплита с двигателем внутреннего сгорания | 1368 | 1011 | маш.-ч | маш.-ч | 1 | 0.175 | 0 | 60 | 0 | 0 | 0 | 1 | 1 | 0 | 0 | 0.14 | *1,25 | 0 | 2 | 14445516 | 1 | 0 | 55 | 0 | 0 | 0 | 0 | 0 | 0 | 0 | 0 | 0 | 0 | 0 | 0 | 0 | 0 | 0 | 0 | 0 | 0 | 0 | 0 | 0 | 0 | 0
42 | 14445339 | 14445510 | 9901019 | 1 | 1 | 1 | 3 | 410-0008 | ФССЦ (2010) ч.4, раздел10, поз.0008 | Асфальтобетонные смеси дорожные, марка II, тип Г | 1348 | 1009 | т | т | 1000 | 1.21 | 571.6 | 0 | 0 | 0 | 0 | 0 | 2 | 0 | 0 | 1.21 |  | 0 | 1 | -1 | 0 | 0 |  | 0 | 0 | 0 | 0 | 0 | 0 | 0 | 0 | 0 | 0 | 0 | 0 | 0 | 0 | 0 | 0 | 0 | 0 | 0 | 0 | 0 | 0 | 0
42 | 14445339 | 14445510 | 9901069 | 1 | 1 | 1 | 3 | 410-0054 | ФССЦ (2010) ч.4, раздел10, поз.0054 | Асфальт литой для покрытий тротуаров тип II (жесткий) | 1348 | 1009 | т | т | 1000 | -1.21 | 455.39 | 0 | 0 | 0 | 0 | 1 | 0 | 0 | 0 | -1.21 |  | 0 | 2 | 14445517 | 2 | 12288 | 56 | 0 | 0 | 0 | 0 | 0 | 0 | 0 | 0 | 0 | 0 | 0 | 0 | 0 | 0 | 0 | 0 | 0 | 0 | 0 | 0 | 0 | 0 | 0
47 | 14445339 | 14445522 | 9302595 | 1 | 1 | 1 | 1 | 1-1030 |  | Рабочий строитель среднего разряда 3 | 1369 | 1013 | чел.-ч | чел.-ч | 1 | 4.53 | 0 | 0 | 0 | 8.53 | 0 | 1 | 0 | 0 | 0 | 4.53 |  | 1 | 2 | 14445529 | 1 | 0 | 57 | 0 | 0 | 0 | 0 | 0 | 0 | 0 | 0 | 0 | 0 | 0 | 0 | 0 | 0 | 0 | 0 | 0 | 0 | 0 | 0 | 0 | 0 | 0
47 | 14445339 | 14445522 | 9302298 | 1 | 1 | 1 | 2 | 400001 | ФСЭМ (2009), сб.40,поз.0001 | Автомобили бортовые, грузоподъемность до 5 т | 1368 | 1011 | маш.-ч | маш.-ч | 1 | 0.1 | 0 | 87.17 | 11.6 | 0 | 0 | 1 | 0 | 0 | 0 | 0.1 |  | 0 | 2 | 14445530 | 1 | 0 | 58 | 0 | 0 | 0 | 0 | 0 | 0 | 0 | 0 | 0 | 0 | 0 | 0 | 0 | 0 | 0 | 0 | 0 | 0 | 0 | 0 | 0 | 0 | 0
47 | 14445339 | 14445522 | 9667851 | 1 | 1 | 1 | 3 | 101-2536 | ФССЦ (2010) ч.1, раздел01, поз.2536 | Люки чугунные тяжелые | 1354 | 1010 | шт. | шт. | 1 | -1 | 569.52 | 0 | 0 | 0 | 0 | 1 | 0 | 0 | 0 | -1 |  | 0 | 2 | 14445531 | 2 | 12288 | 59 | 0 | 0 | 0 | 0 | 0 | 0 | 0 | 0 | 0 | 0 | 0 | 0 | 0 | 0 | 0 | 0 | 0 | 0 | 0 | 0 | 0 | 0 | 0
47 | 14445339 | 14445522 | 9334652 | 1 | 1 | 1 | 3 | 401-0025 | ФССЦ (2010) ч.4, раздел01, поз.0025 | Бетон тяжелый, крупность заполнителя более 40 мм, класс В12,5 (М150) | 1339 | 1007 | м3 | м3 | 1 | 0.35 | 580 | 0 | 0 | 0 | 0 | 1 | 0 | 0 | 0 | 0.35 |  | 0 | 2 | 14445532 | 1 | 0 | 60 | 0 | 0 | 0 | 0 | 0 | 0 | 0 | 0 | 0 | 0 | 0 | 0 | 0 | 0 | 0 | 0 | 0 | 0 | 0 | 0 | 0 | 0 | 0
47 | 14445339 | 14445522 | 9314188 | 1 | 1 | 1 | 3 | 402-0002 | ФССЦ (2010) ч.4, раздел02, поз.0002 | Раствор готовый кладочный цементный марки 50 | 1339 | 1007 | м3 | м3 | 1 | 0.03 | 485.9 | 0 | 0 | 0 | 0 | 1 | 0 | 0 | 0 | 0.03 |  | 0 | 2 | 14445533 | 1 | 0 | 61 | 0 | 0 | 0 | 0 | 0 | 0 | 0 | 0 | 0 | 0 | 0 | 0 | 0 | 0 | 0 | 0 | 0 | 0 | 0 | 0 | 0 | 0 | 0
47 | 14445339 | 14445522 | 9652744 | 1 | 1 | 1 | 3 | 404-0005 | ФССЦ (2010) ч.4, раздел04, поз.0005 | Кирпич керамический одинарный, размером 250х120х65 мм, марка 100 | 1356 | 1010 | 1000 шт. | 1000 шт. | 1000 | 0.017 | 1752.6 | 0 | 0 | 0 | 0 | 1 | 0 | 0 | 0 | 0.017 |  | 0 | 2 | 14445534 | 1 | 0 | 62 | 0 | 0 | 0 | 0 | 0 | 0 | 0 | 0 | 0 | 0 | 0 | 0 | 0 | 0 | 0 | 0 | 0 | 0 | 0 | 0 | 0 | 0 | 0

## EtalonRes
24 | 14445392 | 14445382 | 9302929 | 1 | 1 | 1 | 1 | 1-1024 |  | Рабочий строитель среднего разряда 2,4 | 1369 | 1013 | чел.-ч | чел.-ч | 1 | 24.19 | 0 | 0 | 0 | 8.09 | 0 | 1 | 1 | *1,15 | 27.8185 | 2 | 14445383 | 1 | 0 | 0 | 0 | 0 | 0 | 0 | 0 | 0
24 | 14445393 | 14445382 | 121548 | 1 | 1 | 1 | 1 | 2 |  | Затраты труда машинистов | 608254 | 1013 | чел.час | чел.час | 1 | 20.6 | 0 | 0 | 0 | 0 | 0 | 1 | 2 | *1,25 | 25.75 | 2 | 14445384 | 2 | 0 | 0 | 0 | 0 | 0 | 0 | 0 | 0
24 | 14445394 | 14445382 | 9323494 | 1 | 1 | 1 | 2 | 030101 | ФСЭМ (2009), сб.03,поз.0101 | Автопогрузчики 5 т | 1368 | 1011 | маш.-ч | маш.-ч | 1 | 2.46 | 0 | 89.99 | 10.06 | 0 | 0 | 1 | 0 | *1,25 | 3.075 | 2 | 14445385 | 3 | 0 | 0 | 0 | 0 | 0 | 0 | 0 | 0
24 | 14445395 | 14445382 | 9317338 | 1 | 1 | 1 | 2 | 070149 | ФСЭМ (2009), сб.07,поз.0149 | Бульдозеры при работе на других видах строительства 79 кВт (108 л.с.) | 1368 | 1011 | маш.-ч | маш.-ч | 1 | 2.59 | 0 | 80.01 | 14.4 | 0 | 0 | 1 | 0 | *1,25 | 3.2375 | 2 | 14445386 | 4 | 0 | 0 | 0 | 0 | 0 | 0 | 0 | 0
24 | 14445396 | 14445382 | 9317218 | 1 | 1 | 1 | 2 | 120202 | ФСЭМ (2009), сб.12,поз.0202 | Автогрейдеры среднего типа 99 кВт (135 л.с.) | 1368 | 1011 | маш.-ч | маш.-ч | 1 | 2.3 | 0 | 123 | 13.5 | 0 | 0 | 1 | 0 | *1,25 | 2.875 | 2 | 14445387 | 5 | 0 | 0 | 0 | 0 | 0 | 0 | 0 | 0
24 | 14445397 | 14445382 | 9554173 | 1 | 1 | 1 | 2 | 120911 | ФСЭМ (2009), сб.12,поз.0911 | Катки на пневмоколесном ходу 30 т | 1368 | 1011 | маш.-ч | маш.-ч | 1 | 12.21 | 0 | 206.01 | 14.4 | 0 | 0 | 1 | 0 | *1,25 | 15.2625 | 2 | 14445388 | 6 | 0 | 0 | 0 | 0 | 0 | 0 | 0 | 0
24 | 14445398 | 14445382 | 9312892 | 1 | 1 | 1 | 2 | 121601 | ФСЭМ (2009), сб.12,поз.1601 | Машины поливомоечные 6000 л | 1368 | 1011 | маш.-ч | маш.-ч | 1 | 1.04 | 0 | 110 | 11.6 | 0 | 0 | 1 | 0 | *1,25 | 1.3 | 2 | 14445389 | 7 | 0 | 0 | 0 | 0 | 0 | 0 | 0 | 0
24 | 14445399 | 14445382 | 9302548 | 1 | 1 | 1 | 3 | 408-9080 | ФССЦ (2010) ч.4, раздел08, поз.9080 | Щебень | 1339 | 1007 | м3 | м3 | 1 | 0 | 0 | 0 | 0 | 0 | 1 | 0 | 0 |  | 0 | 3 | -1 |  | 0 | 0 | 0 | 0 | 0 | 0 | 0 | 0
24 | 14445400 | 14445382 | 9302420 | 1 | 1 | 1 | 3 | 411-0001 | ФССЦ (2010) ч.4, раздел11, поз.0001 | Вода | 1339 | 1007 | м3 | м3 | 1 | 7 | 2.44 | 0 | 0 | 0 | 0 | 1 | 0 |  | 7 | 2 | 14445391 | 9 | 0 | 0 | 0 | 0 | 0 | 0 | 0 | 0
28 | 14445409 | 14445404 | 121548 | 1 | 1 | 1 | 1 | 2 |  | Затраты труда машинистов | 608254 | 1013 | чел.час | чел.час | 1 | 0.66 | 0 | 0 | 0 | 0 | 0 | 1 | 2 | *1,25 | 0.825 | 2 | 14445405 | 10 | 0 | 0 | 0 | 0 | 0 | 0 | 0 | 0
28 | 14445410 | 14445404 | 9317600 | 1 | 1 | 1 | 2 | 120101 | ФСЭМ (2009), сб.12,поз.0101 | Автогудронаторы 3500 л | 1368 | 1011 | маш.-ч | маш.-ч | 1 | 0.33 | 0 | 120 | 23.19 | 0 | 0 | 1 | 0 | *1,25 | 0.4125 | 2 | 14445406 | 11 | 0 | 0 | 0 | 0 | 0 | 0 | 0 | 0
28 | 14445411 | 14445404 | 9317599 | 1 | 1 | 1 | 3 | 101-1561 | ФССЦ (2010) ч.1, раздел01, поз.1561 | Битумы нефтяные дорожные жидкие, класс МГ, СГ | 1348 | 1009 | т | т | 1000 | 1.03 | 1487.6 | 0 | 0 | 0 | 0 | 1 | 0 |  | 1.03 | 2 | 14445407 | 13 | 0 | 0 | 0 | 0 | 0 | 0 | 0 | 0
31 | 14445424 | 14445414 | 9302389 | 1 | 1 | 1 | 1 | 1-1041 |  | Рабочий строитель среднего разряда 4,1 | 1369 | 1013 | чел.-ч | чел.-ч | 1 | 29.99 | 0 | 0 | 0 | 9.76 | 0 | 1 | 1 |  | 29.99 | 2 | 14445416 | 14 | 0 | 0 | 0 | 0 | 0 | 0 | 0 | 0
31 | 14445425 | 14445414 | 121548 | 1 | 1 | 1 | 1 | 2 |  | Затраты труда машинистов | 608254 | 1013 | чел.час | чел.час | 1 | 29.9 | 0 | 0 | 0 | 0 | 0 | 1 | 2 |  | 29.9 | 2 | 14445417 | 15 | 0 | 0 | 0 | 0 | 0 | 0 | 0 | 0
31 | 14445426 | 14445414 | 9317219 | 1 | 1 | 1 | 2 | 120906 | ФСЭМ (2009), сб.12,поз.0906 | Катки дорожные самоходные гладкие 8 т | 1368 | 1011 | маш.-ч | маш.-ч | 1 | 5.76 | 0 | 75 | 11.6 | 0 | 0 | 1 | 0 |  | 5.76 | 2 | 14445418 | 16 | 0 | 0 | 0 | 0 | 0 | 0 | 0 | 0
31 | 14445427 | 14445414 | 9317220 | 1 | 1 | 1 | 2 | 120907 | ФСЭМ (2009), сб.12,поз.0907 | Катки дорожные самоходные гладкие 13 т | 1368 | 1011 | маш.-ч | маш.-ч | 1 | 18.68 | 0 | 121 | 14.4 | 0 | 0 | 1 | 0 |  | 18.68 | 2 | 14445419 | 17 | 0 | 0 | 0 | 0 | 0 | 0 | 0 | 0
31 | 14445428 | 14445414 | 9312892 | 1 | 1 | 1 | 2 | 121601 | ФСЭМ (2009), сб.12,поз.1601 | Машины поливомоечные 6000 л | 1368 | 1011 | маш.-ч | маш.-ч | 1 | 0.8 | 0 | 110 | 11.6 | 0 | 0 | 1 | 0 |  | 0.8 | 2 | 14445420 | 18 | 0 | 0 | 0 | 0 | 0 | 0 | 0 | 0
31 | 14445429 | 14445414 | 9317276 | 1 | 1 | 1 | 2 | 122000 | ФСЭМ (2009), сб.12,поз.2000 | Укладчики асфальтобетона | 1368 | 1011 | маш.-ч | маш.-ч | 1 | 4.66 | 0 | 195.2 | 14.4 | 0 | 0 | 1 | 0 |  | 4.66 | 2 | 14445421 | 19 | 0 | 0 | 0 | 0 | 0 | 0 | 0 | 0
31 | 14445430 | 14445414 | 9317271 | 1 | 1 | 1 | 3 | 101-0322 | ФССЦ (2010) ч.1, раздел01, поз.0322 | Керосин для технических целей марок КТ-1, КТ-2 | 1348 | 1009 | т | т | 1000 | 0.005 | 2606.9 | 0 | 0 | 0 | 0 | 1 | 0 |  | 0.005 | 2 | 14445422 | 20 | 0 | 0 | 0 | 0 | 0 | 0 | 0 | 0
31 | 14445431 | 14445414 | 9317275 | 1 | 1 | 1 | 3 | 410-0021 | ФССЦ (2010) ч.4, раздел10, поз.0021 | Асфальтобетонные смеси дорожные, аэродромные и асфальтобетон (горячие и теплые для пористого асфальтобетона щебеночные и гравийные), марка I | 1348 | 1009 | т | т | 1000 | 101 | 459.91 | 0 | 0 | 0 | 0 | 1 | 0 |  | 101 | 2 | 14445423 | 22 | 0 | 0 | 0 | 0 | 0 | 0 | 0 | 0
34 | 14445448 | 14445434 | 9302445 | 1 | 1 | 1 | 1 | 1-1040 |  | Рабочий строитель среднего разряда 4 | 1369 | 1013 | чел.-ч | чел.-ч | 1 | 38.3 | 0 | 0 | 0 | 9.62 | 0 | 1 | 1 | *1,15 | 44.045 | 2 | 14445435 | 23 | 0 | 0 | 0 | 0 | 0 | 0 | 0 | 0
34 | 14445449 | 14445434 | 121548 | 1 | 1 | 1 | 1 | 2 |  | Затраты труда машинистов | 608254 | 1013 | чел.час | чел.час | 1 | 19.08 | 0 | 0 | 0 | 0 | 0 | 1 | 2 | *1,25 | 23.85 | 2 | 14445436 | 24 | 0 | 0 | 0 | 0 | 0 | 0 | 0 | 0
34 | 14445450 | 14445434 | 9302644 | 1 | 1 | 1 | 2 | 021141 | ФСЭМ (2009), сб.02,поз.1141 | Краны на автомобильном ходу при работе на других видах строительства 10 т | 1368 | 1011 | маш.-ч | маш.-ч | 1 | 0.03 | 0 | 111.99 | 13.5 | 0 | 0 | 1 | 0 | *1,25 | 0.0375 | 2 | 14445437 | 25 | 0 | 0 | 0 | 0 | 0 | 0 | 0 | 0
34 | 14445451 | 14445434 | 9556375 | 1 | 1 | 1 | 2 | 120500 | ФСЭМ (2009), сб.12,поз.0500 | Гудронаторы ручные | 1368 | 1011 | маш.-ч | маш.-ч | 1 | 1.4 | 0 | 17.2 | 0 | 0 | 0 | 1 | 0 | *1,25 | 1.75 | 2 | 14445438 | 26 | 0 | 0 | 0 | 0 | 0 | 0 | 0 | 0
34 | 14445452 | 14445434 | 9317219 | 1 | 1 | 1 | 2 | 120906 | ФСЭМ (2009), сб.12,поз.0906 | Катки дорожные самоходные гладкие 8 т | 1368 | 1011 | маш.-ч | маш.-ч | 1 | 3.96 | 0 | 75 | 11.6 | 0 | 0 | 1 | 0 | *1,25 | 4.95 | 2 | 14445439 | 27 | 0 | 0 | 0 | 0 | 0 | 0 | 0 | 0
34 | 14445453 | 14445434 | 9317220 | 1 | 1 | 1 | 2 | 120907 | ФСЭМ (2009), сб.12,поз.0907 | Катки дорожные самоходные гладкие 13 т | 1368 | 1011 | маш.-ч | маш.-ч | 1 | 11.51 | 0 | 121 | 14.4 | 0 | 0 | 1 | 0 | *1,25 | 14.3875 | 2 | 14445440 | 28 | 0 | 0 | 0 | 0 | 0 | 0 | 0 | 0
34 | 14445454 | 14445434 | 9312892 | 1 | 1 | 1 | 2 | 121601 | ФСЭМ (2009), сб.12,поз.1601 | Машины поливомоечные 6000 л | 1368 | 1011 | маш.-ч | маш.-ч | 1 | 0.39 | 0 | 110 | 11.6 | 0 | 0 | 1 | 0 | *1,25 | 0.4875 | 2 | 14445441 | 29 | 0 | 0 | 0 | 0 | 0 | 0 | 0 | 0
34 | 14445455 | 14445434 | 9317276 | 1 | 1 | 1 | 2 | 122000 | ФСЭМ (2009), сб.12,поз.2000 | Укладчики асфальтобетона | 1368 | 1011 | маш.-ч | маш.-ч | 1 | 3.19 | 0 | 195.2 | 14.4 | 0 | 0 | 1 | 0 | *1,25 | 3.9875 | 2 | 14445442 | 30 | 0 | 0 | 0 | 0 | 0 | 0 | 0 | 0
34 | 14445456 | 14445434 | 9302298 | 1 | 1 | 1 | 2 | 400001 | ФСЭМ (2009), сб.40,поз.0001 | Автомобили бортовые, грузоподъемность до 5 т | 1368 | 1011 | маш.-ч | маш.-ч | 1 | 0.04 | 0 | 87.17 | 11.6 | 0 | 0 | 1 | 0 | *1,25 | 0.05 | 2 | 14445443 | 31 | 0 | 0 | 0 | 0 | 0 | 0 | 0 | 0
34 | 14445457 | 14445434 | 9303054 | 1 | 1 | 1 | 3 | 101-0782 | ФССЦ (2010) ч.1, раздел01, поз.0782 | Поковки из квадратных заготовок, масса 1,8 кг | 1348 | 1009 | т | т | 1000 | 0.0062 | 5989 | 0 | 0 | 0 | 0 | 1 | 0 |  | 0.0062 | 2 | 14445444 | 32 | 0 | 0 | 0 | 0 | 0 | 0 | 0 | 0
34 | 14445458 | 14445434 | 9860596 | 1 | 1 | 1 | 3 | 101-1556 | ФССЦ (2012) 101-1556, пр. №190 от 05 мая 2012 г. | Битумы нефтяные дорожные марки БНД-60/90, БНД 90/130 | 1348 | 1009 | т | т | 1000 | 0.0108 | 1690 | 0 | 0 | 0 | 0 | 1 | 0 |  | 0.0108 | 2 | 14445445 | 33 | 0 | 0 | 0 | 0 | 0 | 0 | 0 | 0
34 | 14445459 | 14445434 | 9303099 | 1 | 1 | 1 | 3 | 102-0025 | ФССЦ (2010) ч.1, раздел02, поз.0025 | Бруски обрезные хвойных пород длиной 4-6,5 м, шириной 75-150 мм, толщиной 40-75 мм, III сорта | 1339 | 1007 | м3 | м3 | 1 | 0.15 | 1287 | 0 | 0 | 0 | 0 | 1 | 0 |  | 0.15 | 2 | 14445446 | 34 | 0 | 0 | 0 | 0 | 0 | 0 | 0 | 0
34 | 14445460 | 14445434 | 9901019 | 1 | 1 | 1 | 3 | 410-0008 | ФССЦ (2010) ч.4, раздел10, поз.0008 | Асфальтобетонные смеси дорожные, аэродромные и асфальтобетон (горячие и теплые для плотного асфальтобетона мелко и крупнозернистые, песчаные), марка II, тип Г | 1348 | 1009 | т | т | 1000 | 93.3 | 571.6 | 0 | 0 | 0 | 0 | 1 | 0 |  | 93.3 | 2 | 14445447 | 35 | 0 | 0 | 0 | 0 | 0 | 0 | 0 | 0
35 | 14445466 | 14445461 | 9302445 | 1 | 1 | 1 | 1 | 1-1040 |  | Рабочий строитель среднего разряда 4 | 1369 | 1013 | чел.-ч | чел.-ч | 1 | 0.09 | 0 | 0 | 0 | 9.62 | 0 | 1 | 1 | *1,15 | 0.1035 | 2 | 14445462 | 36 | 0 | 0 | 0 | 0 | 0 | 0 | 0 | 0
35 | 14445467 | 14445461 | 9556375 | 1 | 1 | 1 | 2 | 120500 | ФСЭМ (2009), сб.12,поз.0500 | Гудронаторы ручные | 1368 | 1011 | маш.-ч | маш.-ч | 1 | 0.17 | 0 | 17.2 | 0 | 0 | 0 | 1 | 0 | *1,25 | 0.2125 | 2 | 14445463 | 37 | 0 | 0 | 0 | 0 | 0 | 0 | 0 | 0
35 | 14445468 | 14445461 | 9860596 | 1 | 1 | 1 | 3 | 101-1556 | ФССЦ (2012) 101-1556, пр. №190 от 05 мая 2012 г. | Битумы нефтяные дорожные марки БНД-60/90, БНД 90/130 | 1348 | 1009 | т | т | 1000 | 0.0014 | 1690 | 0 | 0 | 0 | 0 | 1 | 0 |  | 0.0014 | 2 | 14445464 | 38 | 0 | 0 | 0 | 0 | 0 | 0 | 0 | 0
35 | 14445469 | 14445461 | 9901019 | 1 | 1 | 1 | 3 | 410-0008 | ФССЦ (2010) ч.4, раздел10, поз.0008 | Асфальтобетонные смеси дорожные, аэродромные и асфальтобетон (горячие и теплые для плотного асфальтобетона мелко и крупнозернистые, песчаные), марка II, тип Г | 1348 | 1009 | т | т | 1000 | 11.7 | 571.6 | 0 | 0 | 0 | 0 | 1 | 0 |  | 11.7 | 2 | 14445465 | 39 | 0 | 0 | 0 | 0 | 0 | 0 | 0 | 0
36 | 14445479 | 14445470 | 9302445 | 1 | 1 | 1 | 1 | 1-1040 |  | Рабочий строитель среднего разряда 4 | 1369 | 1013 | чел.-ч | чел.-ч | 1 | 85.72 | 0 | 0 | 0 | 9.62 | 0 | 1 | 1 |  | 85.72 | 2 | 14445471 | 40 | 0 | 0 | 0 | 0 | 0 | 0 | 0 | 0
36 | 14445480 | 14445470 | 121548 | 1 | 1 | 1 | 1 | 2 |  | Затраты труда машинистов | 608254 | 1013 | чел.час | чел.час | 1 | 31.22 | 0 | 0 | 0 | 0 | 0 | 1 | 2 |  | 31.22 | 2 | 14445472 | 41 | 0 | 0 | 0 | 0 | 0 | 0 | 0 | 0
36 | 14445481 | 14445470 | 9317219 | 1 | 1 | 1 | 2 | 120906 | ФСЭМ (2009), сб.12,поз.0906 | Катки дорожные самоходные гладкие 8 т | 1368 | 1011 | маш.-ч | маш.-ч | 1 | 11.74 | 0 | 75 | 11.6 | 0 | 0 | 1 | 0 |  | 11.74 | 2 | 14445473 | 42 | 0 | 0 | 0 | 0 | 0 | 0 | 0 | 0
36 | 14445482 | 14445470 | 9317220 | 1 | 1 | 1 | 2 | 120907 | ФСЭМ (2009), сб.12,поз.0907 | Катки дорожные самоходные гладкие 13 т | 1368 | 1011 | маш.-ч | маш.-ч | 1 | 18.68 | 0 | 121 | 14.4 | 0 | 0 | 1 | 0 |  | 18.68 | 2 | 14445474 | 43 | 0 | 0 | 0 | 0 | 0 | 0 | 0 | 0
36 | 14445483 | 14445470 | 9312892 | 1 | 1 | 1 | 2 | 121601 | ФСЭМ (2009), сб.12,поз.1601 | Машины поливомоечные 6000 л | 1368 | 1011 | маш.-ч | маш.-ч | 1 | 0.8 | 0 | 110 | 11.6 | 0 | 0 | 1 | 0 |  | 0.8 | 2 | 14445475 | 44 | 0 | 0 | 0 | 0 | 0 | 0 | 0 | 0
36 | 14445484 | 14445470 | 9317271 | 1 | 1 | 1 | 3 | 101-0322 | ФССЦ (2010) ч.1, раздел01, поз.0322 | Керосин для технических целей марок КТ-1, КТ-2 | 1348 | 1009 | т | т | 1000 | 0.005 | 2606.9 | 0 | 0 | 0 | 0 | 1 | 0 |  | 0.005 | 2 | 14445476 | 45 | 0 | 0 | 0 | 0 | 0 | 0 | 0 | 0
36 | 14445485 | 14445470 | 9317275 | 1 | 1 | 1 | 3 | 410-0021 | ФССЦ (2010) ч.4, раздел10, поз.0021 | Асфальтобетонные смеси дорожные, аэродромные и асфальтобетон (горячие и теплые для пористого асфальтобетона щебеночные и гравийные), марка I | 1348 | 1009 | т | т | 1000 | 101 | 459.91 | 0 | 0 | 0 | 0 | 1 | 0 |  | 101 | 2 | 14445477 | 47 | 0 | 0 | 0 | 0 | 0 | 0 | 0 | 0
39 | 14445499 | 14445488 | 9303330 | 1 | 1 | 1 | 1 | 1-1037 |  | Рабочий строитель среднего разряда 3,7 | 1369 | 1013 | чел.-ч | чел.-ч | 1 | 15.12 | 0 | 0 | 0 | 9.29 | 0 | 1 | 1 | *1,15 | 17.388 | 2 | 14445489 | 48 | 0 | 0 | 0 | 0 | 0 | 0 | 0 | 0
39 | 14445500 | 14445488 | 121548 | 1 | 1 | 1 | 1 | 2 |  | Затраты труда машинистов | 608254 | 1013 | чел.час | чел.час | 1 | 0.05 | 0 | 0 | 0 | 0 | 0 | 1 | 2 | *1,25 | 0.0625 | 2 | 14445490 | 49 | 0 | 0 | 0 | 0 | 0 | 0 | 0 | 0
39 | 14445501 | 14445488 | 9302644 | 1 | 1 | 1 | 2 | 021141 | ФСЭМ (2009), сб.02,поз.1141 | Краны на автомобильном ходу при работе на других видах строительства 10 т | 1368 | 1011 | маш.-ч | маш.-ч | 1 | 0.02 | 0 | 111.99 | 13.5 | 0 | 0 | 1 | 0 | *1,25 | 0.025 | 2 | 14445491 | 50 | 0 | 0 | 0 | 0 | 0 | 0 | 0 | 0
39 | 14445502 | 14445488 | 9323494 | 1 | 1 | 1 | 2 | 030101 | ФСЭМ (2009), сб.03,поз.0101 | Автопогрузчики 5 т | 1368 | 1011 | маш.-ч | маш.-ч | 1 | 0.03 | 0 | 89.99 | 10.06 | 0 | 0 | 1 | 0 | *1,25 | 0.0375 | 2 | 14445492 | 51 | 0 | 0 | 0 | 0 | 0 | 0 | 0 | 0
39 | 14445503 | 14445488 | 9555686 | 1 | 1 | 1 | 2 | 122801 | ФСЭМ (2009), сб.12,поз.2801 | Виброплита с двигателем внутреннего сгорания | 1368 | 1011 | маш.-ч | маш.-ч | 1 | 0.85 | 0 | 60 | 0 | 0 | 0 | 1 | 0 | *1,25 | 1.0625 | 2 | 14445493 | 52 | 0 | 0 | 0 | 0 | 0 | 0 | 0 | 0
39 | 14445504 | 14445488 | 9302298 | 1 | 1 | 1 | 2 | 400001 | ФСЭМ (2009), сб.40,поз.0001 | Автомобили бортовые, грузоподъемность до 5 т | 1368 | 1011 | маш.-ч | маш.-ч | 1 | 0.02 | 0 | 87.17 | 11.6 | 0 | 0 | 1 | 0 | *1,25 | 0.025 | 2 | 14445494 | 53 | 0 | 0 | 0 | 0 | 0 | 0 | 0 | 0
39 | 14445505 | 14445488 | 9317599 | 1 | 1 | 1 | 3 | 101-1561 | ФССЦ (2010) ч.1, раздел01, поз.1561 | Битумы нефтяные дорожные жидкие, класс МГ, СГ | 1348 | 1009 | т | т | 1000 | 0.06 | 1487.6 | 0 | 0 | 0 | 0 | 1 | 0 |  | 0.06 | 2 | 14445495 | 54 | 0 | 0 | 0 | 0 | 0 | 0 | 0 | 0
39 | 14445506 | 14445488 | 9318060 | 1 | 1 | 1 | 3 | 408-0122 | ФССЦ (2010) ч.4, раздел08, поз.0122 | Песок природный для строительных работ средний | 1339 | 1007 | м3 | м3 | 1 | 0.5 | 55.26 | 0 | 0 | 0 | 0 | 1 | 0 |  | 0.5 | 2 | 14445496 | 55 | 0 | 0 | 0 | 0 | 0 | 0 | 0 | 0
39 | 14445507 | 14445488 | 9901069 | 1 | 1 | 1 | 3 | 410-0054 | ФССЦ (2010) ч.4, раздел10, поз.0054 | Асфальт литой для покрытий тротуаров тип II (жесткий) | 1348 | 1009 | т | т | 1000 | 7.14 | 455.39 | 0 | 0 | 0 | 0 | 1 | 0 |  | 7.14 | 2 | 14445497 | 57 | 0 | 0 | 0 | 0 | 0 | 0 | 0 | 0
42 | 14445515 | 14445510 | 9303330 | 1 | 1 | 1 | 1 | 1-1037 |  | Рабочий строитель среднего разряда 3,7 | 1369 | 1013 | чел.-ч | чел.-ч | 1 | 2.32 | 0 | 0 | 0 | 9.29 | 0 | 1 | 1 | *1,15 | 2.668 | 2 | 14445511 | 58 | 0 | 0 | 0 | 0 | 0 | 0 | 0 | 0
42 | 14445516 | 14445510 | 9555686 | 1 | 1 | 1 | 2 | 122801 | ФСЭМ (2009), сб.12,поз.2801 | Виброплита с двигателем внутреннего сгорания | 1368 | 1011 | маш.-ч | маш.-ч | 1 | 0.14 | 0 | 60 | 0 | 0 | 0 | 1 | 0 | *1,25 | 0.175 | 2 | 14445512 | 59 | 0 | 0 | 0 | 0 | 0 | 0 | 0 | 0
42 | 14445517 | 14445510 | 9901069 | 1 | 1 | 1 | 3 | 410-0054 | ФССЦ (2010) ч.4, раздел10, поз.0054 | Асфальт литой для покрытий тротуаров тип II (жесткий) | 1348 | 1009 | т | т | 1000 | 1.21 | 455.39 | 0 | 0 | 0 | 0 | 1 | 0 |  | 1.21 | 2 | 14445513 | 61 | 0 | 0 | 0 | 0 | 0 | 0 | 0 | 0
47 | 14445529 | 14445522 | 9302595 | 1 | 1 | 1 | 1 | 1-1030 |  | Рабочий строитель среднего разряда 3 | 1369 | 1013 | чел.-ч | чел.-ч | 1 | 4.53 | 0 | 0 | 0 | 8.53 | 0 | 1 | 1 |  | 4.53 | 2 | 14445523 | 62 | 0 | 0 | 0 | 0 | 0 | 0 | 0 | 0
47 | 14445530 | 14445522 | 9302298 | 1 | 1 | 1 | 2 | 400001 | ФСЭМ (2009), сб.40,поз.0001 | Автомобили бортовые, грузоподъемность до 5 т | 1368 | 1011 | маш.-ч | маш.-ч | 1 | 0.1 | 0 | 87.17 | 11.6 | 0 | 0 | 1 | 0 |  | 0.1 | 2 | 14445524 | 63 | 0 | 0 | 0 | 0 | 0 | 0 | 0 | 0
47 | 14445531 | 14445522 | 9667851 | 1 | 1 | 1 | 3 | 101-2536 | ФССЦ (2010) ч.1, раздел01, поз.2536 | Люки чугунные тяжелые | 1354 | 1010 | шт. | шт. | 1 | 1 | 569.52 | 0 | 0 | 0 | 0 | 1 | 0 |  | 1 | 2 | 14445525 | 64 | 0 | 0 | 0 | 0 | 0 | 0 | 0 | 0
47 | 14445532 | 14445522 | 9334652 | 1 | 1 | 1 | 3 | 401-0025 | ФССЦ (2010) ч.4, раздел01, поз.0025 | Бетон тяжелый, крупность заполнителя более 40 мм, класс В12,5 (М150) | 1339 | 1007 | м3 | м3 | 1 | 0.35 | 580 | 0 | 0 | 0 | 0 | 1 | 0 |  | 0.35 | 2 | 14445526 | 65 | 0 | 0 | 0 | 0 | 0 | 0 | 0 | 0
47 | 14445533 | 14445522 | 9314188 | 1 | 1 | 1 | 3 | 402-0002 | ФССЦ (2010) ч.4, раздел02, поз.0002 | Раствор готовый кладочный цементный марки 50 | 1339 | 1007 | м3 | м3 | 1 | 0.03 | 485.9 | 0 | 0 | 0 | 0 | 1 | 0 |  | 0.03 | 2 | 14445527 | 66 | 0 | 0 | 0 | 0 | 0 | 0 | 0 | 0
47 | 14445534 | 14445522 | 9652744 | 1 | 1 | 1 | 3 | 404-0005 | ФССЦ (2010) ч.4, раздел04, поз.0005 | Кирпич керамический одинарный, размером 250х120х65 мм, марка 100 | 1356 | 1010 | 1000 шт. | 1000 шт. | 1000 | 0.017 | 1752.6 | 0 | 0 | 0 | 0 | 1 | 0 |  | 0.017 | 2 | 14445528 | 67 | 0 | 0 | 0 | 0 | 0 | 0 | 0 | 0