## bx_abc4
Утверждаю- заведующий МБДОУ №6
ВЕДОМОСТЬ ОБЪЁМОВ РАБОТ
на | ремонт мягкой кровли,
(наименование работ и затрат, наименование объекта)
№ п/п | № в ЛСР | Наименование работ | Единица измерения | Количество
1 | 2 | 3 | 4 | 5
1 | 1 | Разборка покрытий кровель из рулонных материалов и примыканий | 100м2 | 6.9378
2 | 2 | Разборка выравнивающих стяжек цементно-песчаных: толщиной 15 мм | 100 м2 | 6.7829
3 | 3 | Разборка выравнивающих стяжек на каждый 1 мм изменения толщины добавлять к расценке 12-01-017-01 15мм | 100 м2 стяжки | 6.7829
4 | 4 | Устройство пароизоляции прокладочной в один слой | 100 м2 изолируемой поверхности | 6.7829
5 | 5 | Утепление покрытий плитами из пенопласта полистирольного на битумной мастике в один слой | 100 м2 утепляемого покрытия | 6.7829
6 | 6 | Утепление покрытий плитами на каждый последующий слой добавлять к расценке 12-01-013-01 | 100 м2 утепляемого покрытия | 6.7829
7 | 7 | Устройство выравнивающих стяжек цементно-песчаных: толщиной 15 мм | 100 м2 | 6.7829
8 | 8 | Устройство выравнивающих стяжек на каждый 1 мм изменения толщины добавлять к расценке 12-01-017-01 15мм | 100 м2 стяжки | 6.7829
9 | 9 | Армирование подстилающих слоев и набетонок | 1 т | 1.031
10 | 10 | Огрунтовка оснований из бетона или раствора под водоизоляционный кровельный ковер битумной грунтовкой с ее приготовлением и примыканий | 100м2 | 6.9378
11 | 11 | Устройство кровель плоских из наплавляемых материалов: в два слоя | 100 м2 кровли | 6.7829
12 | 14 | Устройство примыканий кровель из наплавляемых материалов к стенам и парапетам высотой до 600 мм без фартуков | 100 м примыканий | 0.2582
13 | 16 | Смена мелких покрытий из листовой стали в кровлях из рулонных и штучных материалов карнизных свесов | 100 м покрытия | 1.0448
14 | 16 | Погрузка и отвозка мусора | т | 5.1884