## hx_abc4
Утверждаю- директор МБОУ СОШ №20
ЛОКАЛЬНЫЙ СМЕТНЫЙ РАСЧЕТ №
(локальная смета)
на | ремонт мягкой кровли,
(наименование работ и затрат, наименование объекта)
Составлена 2000-1кв 2013г | [11 empty] | руб.
N п/п | Шифр и номер позиции норматива | Наименование работ и затрат | Количество | Стоимость единицы |  |  | Общая стоимость |  |  |  | Затраты труда рабочих, чел.-ч, не занятых обслуж. машин
|  |  |  | Всего | экспл. машин | материалов | Всего | оплаты труда | экспл. машин | материалов
|  |  | Единица измерения | оплаты труда | в т.ч. оплаты труда | возвр. мате-риалов |  |  | в т.ч. оплаты труда | возвр. мате-риалов | обслуживающие маш.
[11 empty] | на един. | всего
1 | 2 | 3 | 4 | 5 | 6 | 7 | 8 | 9 | 10 | 11 | 12 | 13
1 | 46-04-008-01 ФЕР-2001 пр. МРР № 253 | Разборка покрытий кровель из рулонных материалов и примыканий | 8.6187 | 153.59 | 41.43 | -- | 1324 | 967 | 357 | -- | 14.38 | 124
|  |  | 100м2 | 112.16 | -- | -- |  |  | -- |  | -- | --
|  | НР от ОЗП+ЗПМ - 99% (=110х0,9) |  | 111.04 |  |  | 957
|  | СП от ОЗП+ЗПМ - 59,5% (=70х0,85) |  | 66.74 |  |  | 575
|  | Сметная стоимость |  |  |  |  | 2856
2 | 12-01-017-01 ФЕР-2001 пр. МРР № 253 к=0,8 | Разборка выравнивающих стяжек цементно-песчаных: толщиной 15 мм | 8.3212 | 368.14 | 180 | -- | 3063 | 1566 | 1498 | -- | 21.78 | 181
|  |  | 100 м2 | 188.14 | 17.49 | -- |  |  | 146 |  | 1.55 | 13
|  | НР от ОЗП+ЗПМ - 108% (=120х0,9) |  | 222.08 |  |  | 1848
|  | СП от ОЗП+ЗПМ - 55,25% (=65х0,85) |  | 113.61 |  |  | 945
|  | Сметная стоимость |  |  |  |  | 5856
3 | 12-01-017-02 ФЕР-2001 пр. МРР № 253 к=0,8 к=15 | Разборка выравнивающих стяжек на каждый 1 мм изменения толщины добавлять к расценке 12-01-017-01 15мм | 8.3212 | 135.6 | 31.92 | -- | 1128 | 863 | 266 | -- | 12 | 100
|  |  | 100 м2 стяжки | 103.68 | 4.08 | -- |  |  | 34 |  | 0.36 | 3
|  | НР от ОЗП+ЗПМ - 108% (=120х0,9) |  | 116.38 |  |  | 968
|  | СП от ОЗП+ЗПМ - 55,25% (=65х0,85) |  | 59.54 |  |  | 495
|  | Сметная стоимость |  |  |  |  | 2591
4 | 12-01-017-01 ФЕР-2001 пр. МРР № 253 к=1,15 к=1,25 | Устройство выравнивающих стяжек цементно-песчаных: толщиной 15 мм | 8.3212 | 1383.68 | 281.25 | 831.97 | 11514 | 2251 | 2340 | 6923 | 31.3 | 260
|  |  | 100 м2 | 270.46 | 27.33 | -- |  |  | 227 |  | 2.42 | 20
|  | НР от ОЗП+ЗПМ - 108% (=120х0,9) |  | 321.6 |  |  | 2676
|  | СП от ОЗП+ЗПМ - 55,25% (=65х0,85) |  | 164.52 |  |  | 1369
|  | Сметная стоимость |  |  |  |  | 15559
5 | 12-01-017-02 ФЕР-2001 пр. МРР № 253 к=15 к=1,15 к=1,25 | Устройство выравнивающих стяжек на каждый 1 мм изменения толщины добавлять к расценке 12-01-017-01 15мм | 8.3212 | 994.22 | 49.88 | 795.3 | 8273 | 1240 | 415 | 6618 | 17.25 | 144
|  |  | 100 м2 стяжки | 149.04 | 6.38 | -- |  |  | 53 |  | 0.56 | 5
|  | НР от ОЗП+ЗПМ - 108% (=120х0,9) |  | 167.85 |  |  | 1397
|  | СП от ОЗП+ЗПМ - 55,25% (=65х0,85) |  | 85.87 |  |  | 715
|  | Сметная стоимость |  |  |  |  | 10385
6 | 12-01-016-01 ФЕР-2001 пр. МРР № 253 к=1,15 к=1,25 | Огрунтовка оснований из бетона или раствора под водоизоляционный кровельный ковер битумной грунтовкой с ее приготовлением и примыканий | 8.6187 | 238.64 | 4.36 | 189.45 | 2057 | 386 | 38 | 1633 | 5.13 | 44
|  |  | 100м2 | 44.83 | -- | -- |  |  | -- |  | -- | --
|  | НР от ОЗП+ЗПМ - 108% (=120х0,9) |  | 48.41 |  |  | 417
|  | СП от ОЗП+ЗПМ - 55,25% (=65х0,85) |  | 24.77 |  |  | 213
|  | Сметная стоимость |  |  |  |  | 2687
7 | 12-01-002-09 ФЕР-2001 пр. МРР № 81 к=1,15 к=1,25 | Устройство кровель плоских из наплавляемых материалов: в два слоя | 8.3212 | 390.69 | 53.13 | 182.33 | 3251 | 1292 | 442 | 1517 | 16.51 | 137
|  |  | 100 м2 кровли | 155.23 | 3.38 | -- |  |  | 28 |  | 0.25 | 2
|  | НР от ОЗП+ЗПМ - 108% (=120х0,9) |  | 171.29 |  |  | 1425
|  | СП от ОЗП+ЗПМ - 55,25% (=65х0,85) |  | 87.63 |  |  | 729
|  | Сметная стоимость |  |  |  |  | 5405
8 | 101-2213 ФССЦ-2001 пр. МРР № 308 | Линокром ТКП, основа стеклоткань (для верхнего слоя) | 948.6212 | 14.9 | -- | 14.9 | 14132 | -- | -- | 14132 | -- | --
|  |  | м2 | -- | -- | -- |  |  | -- |  | -- | --
9 | 101-2214 ФССЦ-2001 пр. МРР № 308 | Линокром ТПП, основа стеклоткань (для нижнего слоя) | 965.2637 | 14.24 | -- | 14.24 | 13748 | -- | -- | 13748 | -- | --
|  |  | м2 | -- | -- | -- |  |  | -- |  | -- | --
10 | 12-01-004-04 ФЕР-2001 пр. МРР № 81 к=1,15 к=1,25 | Устройство примыканий кровель из наплавляемых материалов к стенам и парапетам высотой до 600 мм без фартуков | 0.4957 | 956.97 | 119.24 | 462.96 | 474 | 186 | 59 | 229 | 40.82 | 20
|  |  | 100 м примыканий | 374.77 | 11.99 | -- |  |  | 6 |  | 0.89 | --
|  | НР от ОЗП+ЗПМ - 108% (=120х0,9) |  | 417.7 |  |  | 207
|  | СП от ОЗП+ЗПМ - 55,25% (=65х0,85) |  | 213.69 |  |  | 106
|  | Сметная стоимость |  |  |  |  | 787
11 | 101-2213 ФССЦ-2001 пр. МРР № 308 | Линокром ТКП, основа стеклоткань (для верхнего слоя) | 124.9164 | 14.9 | -- | 14.9 | 1861 | -- | -- | 1861 | -- | --
|  |  | м2 | -- | -- | -- |  |  | -- |  | -- | --
12 | 58-19-3 ФЕРр-2001 пр. МРР № 207 | Смена мелких покрытий из листовой стали в кровлях из рулонных и штучных материалов карнизных свесов | 1.0865 | 4891.3 | 16.53 | 4047.64 | 5314 | 899 | 18 | 4397 | 101.24 | 110
|  |  | 100 м покрытия | 827.13 | 2.9 | -- |  |  | 3 |  | 0.25 | --
|  | НР от ОЗП+ЗПМ - 83% |  | 688.92 |  |  | 749
|  | СП от ОЗП+ЗПМ - 65% |  | 539.52 |  |  | 586
|  | Сметная стоимость |  |  |  |  | 6649
13 | 01-01-01-041 ФСЦПГ-2001 пр. МРР № 354 | Погрузо-разгрузочные работы при автомобильных перевозках: Погрузка мусора, строительного с погрузкой вручную | 7.1356 | 42.98 | -- | -- | 307 | -- | -- | -- | -- | --
|  |  | 1 т груза | -- | -- | -- |  |  | -- |  | -- | --
14 | 03-21-01-025 ФСЦПГ-2001 пр. МРР № 354 | Перевозка грузов автомобилями-самосвалами грузоподъемностью 10 т, работающих вне карьера на расстояние: до 25 км I класс груза | 7.1356 | 17.32 | -- | -- | 124 | -- | -- | -- | -- | --
|  |  | 1 т груза | -- | -- | -- |  |  | -- |  | -- | --
|  | Итого прямые затраты по смете: | руб. |  |  |  | 66571 | 9648 | 5433 | 51059 |  | 1121
|  |  | руб. | [5 empty] | 497 |  |  | 44
| Стоимость общестроительных работ - |  | руб. |  |  |  | 66571
| Материалы - |  | руб. |  |  |  | 21318
| в т.ч. транспортные расходы - |  | руб. |  |  |  | 1999
| Всего оплата труда - |  | руб. |  |  |  |  | 10145
| Стоимость материалов и конструкций - |  | руб. |  |  |  | 29742
| Транспортные расходы - |  | руб. |  |  |  | 430
|  | Накладные расходы - | руб. |  |  |  | 10644
|  | Сметная прибыль - | руб. |  |  |  | 5734
| Всего, стоимость общестроительных работ - |  | руб. |  |  |  | 82950
|  | Нормативная трудоемкость - | чел.-ч | [8 empty] | 1164
|  | Сметная заработная плата - | руб. |  |  |  |  | 10145
|  | Итого по смете: | руб. |  |  |  | 82950
|  | Нормативная трудоемкость - | чел.-ч | [8 empty] | 1164
|  | Сметная заработная плата - | руб. |  |  |  |  | 10145
Пересчет итогов в цены на 1-2013 г.
| Оплата труда осн. рабочих |  | 9648 | х 5,28 |  |  | 50941
| Затраты на экспл. машин |  | 5432 | х 5,28 |  |  | 28681
| (в т.ч. опл. труда механизаторов) |  | 497 | х 5,28 |  |  |  |  | 2624
| Стоимость материальных ресурсов |  | 51490 | х 5,28 |  |  | 271867
| Итого прямых затрат | [5 empty] | 351489
| Накладные расходы в текущих ценах |  | 10644 | х 5,28 | х 1,0 |  | 56200
| Сметная прибыль в текущих ценах |  | 5734 | х 5,28 | х 1,0 |  | 30276
| ИТОГО в ценах на 1-2013 г. | [5 empty] | 437965
| Налог на добавленную стоимость (НДС) |  | 18 % |  |  |  | 78833.7
| Итого с налогом на добавленную стоимость (НДС) | [5 empty] | 516798.7