## dv_abc4
УТВЕРЖДАЮ:
__________________________
"____" _______________2014 г.
ВЕДОМОСТЬ ОБЪЕМОВ РАБОТ
МБОУ СОШ № 17 по адресу :г.Иваново ,ул.Маршала Василевского ,д.6
(наименование стройки)
на | Текущий ремонт кабинета №17 ( 2 этаж ) " ,
(наименование работ и затрат, наименование объекта)
№ п/п | Наименование работ | Единица измерения | Количество | Формула расчета объемов
1 | 2 | 3 | 4 | 5
1 | Демонтаж светильников с лампами накаливания | 100 шт. | 0.07 | 7:100
2 | Устройство подвесных потолков типа "Армстронг" по каркасу из оцинкованного профиля | 100 м2 поверхности облицовки | 0.481 | 48,1:100
3 | Покрытие поверхностей грунтовкой глубокого проникновения за 1 раз стен | 100 м2 покрытия | 0.66 | 66:100
4 | Окрашивание водоэмульсионными составами поверхностей стен, ранее окрашенных водоэмульсионной краской с расчисткой старой краски более 35% | 100 м2 окрашиваемой поверхности | 0.66 | 66:100
5 | Разборка покрытий полов из линолеума и релина | 100 м2 покрытия | 0.66 | 66:100
6 | Разборка плинтусов деревянных и из пластмассовых материалов | 100 м плинтуса | 0.27 | 27:100
7 | Устройство оснований полов из фанеры в один слой площадью свыше 20 м2 | 100 м2 пола | 0.66 | 66:100
8 | Улучшенная окраска масляными составами по дереву полов | 100 м2 окрашиваемой поверхности | 0.66 | 66:100
9 | Устройство плинтусов деревянных | 100 м плинтуса | 0.27 | 27:100
10 | Разборка деревянных заполнений проемов оконных с подоконными досками | 100 м2 | 0.133 | 13,3:100
11 | Смена обделок из листовой стали (поясков, сандриков, отливов, карнизов) шириной до 0,4 м | 100 м | 0.064 | 6,4:100
12 | Установка в жилых и общественных зданиях оконных блоков из ПВХ профилей поворотных (откидных, поворотно-откидных) с площадью проема более 2 м2 двухстворчатых | 100 м2 проемов | 0.133 | 13,3:100
13 | Установка подоконных досок из ПВХ в каменных стенах толщиной до 0,51 м | 100 пм | 0.064 | 7:100
14 | Облицовка оконных и дверных откосов декоративным бумажно-слоистым пластиком или листами из синтетических материалов на клее | 100 м2 облицовки | 0.096 | 9,6:100
15 | Установка уголков ПВХ на клее | 100 п. м | 0.192 | 19,2:100
16 | Разборка деревянных заполнений проемов дверных и воротных | 100 м2 | 0.0214 | 2,14:100
17 | Установка блоков в наружных и внутренних дверных проемах в перегородках и деревянных нерубленых стенах, площадь проема до 3 м2 | 100 м2 проемов | 0.0214 | 2,14:100
18 | Окраска масляными составами ранее окрашенных поверхностей радиаторов и ребристых труб отопления за 2 раза | 100 м2 окрашиваемой поверхности | 0.0432 | 0,24.18:100
19 | Окраска масляными составами ранее окрашенных поверхностей труб стальных за 2 раза | 100 м2 окрашиваемой поверхности | 0.0136 | (0,16.4+0,18.4):100
20 | Светильник в подвесных потолках, устанавливаемый на закладных деталях, количество ламп в светильнике до 4 | 100 шт. | 0.06 | 6:100
21 | Короба пластмассовые шириной до 40 мм | 100 м | 0.23 | 23:100
22 | Кабель до 35 кВ в проложенных трубах, блоках и коробах, масса 1 м кабеля до 1 кг | 100 м кабеля | 0.23 | 23:100
23 | Розетка штепсельная неутопленного типа при открытой проводке | 100 шт. | 0.01 | 1:100
24 | Выключатель одноклавишный неутопленного типа при открытой проводке | 100 шт. | 0.01 | 1:100
25 | Смена жалюзийных решеток | 100 жалюзийных решеток | 0.02 | 2:100