## Локальная смета
СОГЛАСОВАНО: | [8 empty] | УТВЕРЖДАЮ:
_______________ | [8 empty] | __________________
" _____ " ________________ 200_ г. | [8 empty] | "______ " _______________200_ г.
Корректировка проектно - сметной документации по обустройству береговых откосов ( "Очистка русла р.Уводь и обустройство береговых откосов от плотины ОАО "БИМ"
(наименование стройки)
до створа Соковского моста в г.Иваново Ивановской области" (с ПК 0-32 по ПК 10+01))
ЛОКАЛЬНЫЙ СМЕТНЫЙ РАСЧЕТ № 02.04
(локальная смета)
на | Пересечение левобережного крепления откоса с дюкером канализации ПК 4+32
(наименование работ и затрат, наименование объекта)
Основание: чертежи № ведомость 6
| Сметная стоимость строительных работ _______________________________________________________________________________________________ |  | ___________________________35,844 |  | тыс.руб.
| Средства на оплату труда _______________________________________________________________________________________________ |  | ___________________________4,404 |  | тыс.руб.
| Сметная трудоемкость _______________________________________________________________________________________________ |  | _______________________________________________________________________________________________85,97 |  | чел.час
Составлен(а) в текущих (прогнозных) ценах по состоянию на 2 квартал 2014 г.
№ пп | Шифр и номер позиции норматива | Наименование работ и затрат, единица измерения | Количество | Стоимость единицы, руб. |  |  | Общая стоимость, руб. |  |  |  | Затраты труда рабочих, чел.-ч, не занятых обслуживанием машин
|  |  |  | всего | эксплуатации машин | материалы | Всего | оплаты труда | эксплуатация машин | материалы
|  |  |  | оплаты труда | в т.ч. оплаты труда |  |  |  | в т.ч. оплаты труда |  | на единицу | всего
1 | 2 | 3 | 4 | 5 | 6 | 7 | 8 | 9 | 10 | 11 | 12 | 13
Пересечение левобережного крепоения откоса с дюкером канализации на ПК 4+32
1 | ФЕР01-02-057-02 Приказ Минстроя РФ от 30.01.14 №31/пр | Разработка грунта вручную в траншеях для определения местоположения и вертикальную привязку труб кализации группа грунтов: 2 (100 м3 грунта) КОЭФ. К ПОЗИЦИИ: Прил.1.12 п.3.188 Разработка грунта в местах, находящихся на расстоянии до 1 м от незащищенных кабелей ОЗП=1,3; ТЗ=1,3 НР, (450 руб.): 80% от ФОТ (562 руб.) СП, (253 руб.): 45% от ФОТ (562 руб.) | 0.36 | 1561,56 1561,56 |  |  | 562 | 562 |  |  | 200.2 | 72.07
2 | ФЕР05-01-002-02 Приказ Минстроя РФ от 30.01.14 №31/пр | Погружение железобетонных свай длиной до 4 м в грунты группы 2 (1 м3 свай) НР, (151 руб.): 130% от ФОТ (116 руб.) СП, (93 руб.): 80% от ФОТ (116 руб.) | 1.48 | 582,11 40,61 | 527,61 37,60 | 13.89 | 862 | 60 | 781 56 | 21 | 4.27 | 6.32
3 | ФССЦ-403-1047 Приказ Минстроя РФ от 30.01.14 №31/пр | Сваи железобетонные С-40.30 (м3) | 1.48 | 1413.82 |  | 1413.82 | 2092 |  |  | 2092
4 | ФЕР42-01-016-04 Приказ Минстроя РФ от 30.01.14 №31/пр | Монтаж плиты ПК 60-15-8 (100 м3 сборных конструкций) НР, (63 руб.): 89% от ФОТ (71 руб.) СП, (50 руб.): 70% от ФОТ (71 руб.) | 0.0114 | 133351,57 5672,45 | 9597,23 503,55 | 118081.89 | 1520 | 65 | 109 6 | 1346 | 665 | 7.58
Итого прямые затраты по смете в ценах 2001г. | [6 empty] | 5036 | 687 | 890 62 | 3459 |  | 85.97
Накладные расходы | [6 empty] | 664
Сметная прибыль | [6 empty] | 396
Итоги по смете:
Итого | [6 empty] | 6096 |  |  |  |  | 85.97
2 квартал 2014г. 6 096 * 5,88 | [6 empty] | 35844
Справочно, в ценах 2001г.:
Материалы | [6 empty] | 3459
Машины и механизмы | [6 empty] | 890
ФОТ | [6 empty] | 749
Накладные расходы | [6 empty] | 664
Сметная прибыль | [6 empty] | 396
ВСЕГО по смете | [6 empty] | 35844 |  |  |  |  | 85.97
Составил ___________________________Шерышева О.Н.
Проверил ___________________________Скотникова Н.А.