## ЛСР по форме №4 с материалами
СОГЛАСОВАНО: | [8 empty] | УТВЕРЖДАЮ:
_______________ | [8 empty] | __________________
" _____ " ________________ 2014 г. | [8 empty] | "______ " _______________2014 г.
Корректировка проектно-сметной документации по обустройству береговых откосов ("Очистка русла р. Уводь и обустройство береговых откосов от плотины ОАО "БИМ" до створа Соковского моста в г. Иваново Ивановской области (с ПК 0-32 по ПК 10+01))
(наименование стройки)
ЛОКАЛЬНЫЙ СМЕТНЫЙ РАСЧЕТ № 02.08.
на | устройство перехвата и отвода ливневого стока с выпуском в р. Уводь на ПК 6+48
(наименование работ и затрат, наименование объекта)
Основание: чертежи № ведомость №8
| Сметная стоимость строительных работ _______________________________________________________________________________________________ |  | ___________________________222,781 |  | тыс. руб.
| Средства на оплату труда _______________________________________________________________________________________________ |  | ___________________________1,897 |  | тыс. руб.
| Сметная трудоемкость _______________________________________________________________________________________________ |  | _______________________________________________________________________________________________217,57 |  | чел.час
Составлен(а) в текущих (прогнозных) ценах по состоянию на 2 квартал 2014 г.
№ пп | Шифр и номер позиции норматива | Наименование работ и затрат, единица измерения | Количество | Стоимость единицы, руб. |  |  | Общая стоимость, руб. |  |  |  | Затраты труда рабочих, чел.-ч, не занятых обслуживанием машин
|  |  |  | всего | эксплуата- ции машин | мате- риалы | Всего | оплаты труда | эксплуата- ции машин | мате- риалы
|  |  |  | оплаты труда | в т.ч. оплаты труда |  |  |  | в т.ч. оплаты труда |  | на единицу | всего
1 | 2 | 3 | 4 | 5 | 6 | 7 | 8 | 9 | 10 | 11 | 12 | 13
1 | ФЕР01-02-057-02 Приказ Минстроя РФ от 30.01.14 №31/пр | Разработка грунта вручную под траншею водоприёмных лотков и пескоуловителя, группа грунтов: 2 (100 м3 грунта) НР (77 руб.): 80% от ФОТ СП (43 руб.): 45% от ФОТ | 0.08 | 1201,2 1201,2 |  |  | 96 | 96 |  |  | 154 | 12.32
2 | ФЕР01-02-061-01 Приказ Минстроя РФ от 30.01.14 №31/пр | Устройство песчаной подготовки, толщиной слоя 5 см вручную в траншее на дно под железобетонные лотки (100 м3 грунта) НР (17 руб.): 80% от ФОТ СП (9 руб.): 45% от ФОТ | 0.031 | 663,75 663,75 |  |  | 21 | 21 |  |  | 88.5 | 2.74
3 | ФССЦ-408-0121 Приказ Минстроя РФ от 30.01.14 №31/пр | Песок природный для строительных работ повышенной крупности и крупный (м3) | 3.1 | 59.99 |  | 59.99 | 186 |  |  | 186
4 | ФЕР07-02-002-06 Приказ Минстроя РФ от 30.01.14 №31/пр | Установка в сооружениях: прямоугольных лотков сечением более 0,2 м2 (100 м3 сборных железобетонных конструкций) 12 546,88 = 20 693,57 - 57,77 x 90,00 - 57,77 x 3,55 - 0,014 x 4 455,20 - 0,009 x 11 978,00 - 0,86 x 1 100,00 - 1,33 x 1 155,00 - 1,5 x 59,99 НР (60 руб.): 130% от ФОТ СП (39 руб.): 85% от ФОТ | 0.00885 | 12546,88 4419,07 | 6649,32 745,1 | 1478.49 | 111 | 39 | 59 7 | 13 | 481.38 | 4.26
5 | Прайс-лист | Лоток водосточный канальный с усиливающим уголком ЛВК ВМ Sir400 (8530/5,88/1,18=1229,39 руб.) (шт.) | 8 | 1229.39 |  | 1229.39 | 9835 |  |  | 9835
6 | ФЕР09-06-001-02 Приказ Минстроя РФ от 30.01.14 №31/пр | Установка заглушек (1 т конструкций) НР (5 руб.): 90% от ФОТ СП (4 руб.): 85% от ФОТ | 0.011 | 648,13 433,24 | 132,92 1,62 | 81.97 | 7 | 5 | 1 | 1 | 50.79 | 0.56
7 | ФССЦ-202-0033 Приказ Минстроя РФ от 30.01.14 №31/пр | Заглушка торцевая глухая оцинковання (т) | 0.011 | 12184.68 |  | 12184.68 | 134 |  |  | 134
8 | ФЕР07-02-002-06 Приказ Минстроя РФ от 30.01.14 №31/пр | Установка в сооружениях: пескоуловителей (100 м3 сборных железобетонных конструкций) 12 546,88 = 20 693,57 - 57,77 x 90,00 - 57,77 x 3,55 - 0,014 x 4 455,20 - 0,009 x 11 978,00 - 0,86 x 1 100,00 - 1,33 x 1 155,00 - 1,5 x 59,99 НР (8 руб.): 130% от ФОТ СП (5 руб.): 85% от ФОТ | 0.0012 | 12546,88 4419,07 | 6649,32 745,1 | 1478.49 | 15 | 5 | 8 1 | 2 | 481.38 | 0.58
9 | Прайс-лист | Пескоуловитель Sir 400 односекционный бетонный (15600/5,88/1,18=2248,36 руб.) (шт.) | 1 | 2248.36 |  | 2248.36 | 2248 |  |  | 2248
10 | ФЕР23-04-011-01 Приказ Минстроя РФ от 30.01.14 №31/пр | Установка решеток чугунных (1 шт.) 17,95 = 587,47 - 1 x 569,52 НР (235 руб.): 130% от ФОТ СП (161 руб.): 89% от ФОТ | 16 | 17,95 11,32 | 6.1 | 0.53 | 287 | 181 | 98 | 8 | 1.31 | 20.96
11 | Прайс-лист | Решетка чугунная Sir 400 Е600 (6600/5,88/1,18=951,23 руб.) (шт.) | 16 | 951.23 |  | 951.23 | 15220 |  |  | 15220
12 | ФЕР08-01-003-07 Приказ Минстроя РФ от 30.01.14 №31/пр | Гидроизоляция боковая обмазочная битумная в 2 слоя по выровненной поверхности бутовой кладки, кирпичу, бетону (100 м2 изолируемой поверхности) НР (29 руб.): 122% от ФОТ СП (19 руб.): 80% от ФОТ | 0.119 | 1176,02 201,61 | 75.93 | 898.48 | 140 | 24 | 9 | 107 | 21.2 | 2.52
13 | ФЕР23-04-011-01 Приказ Минстроя РФ от 30.01.14 №31/пр | Установка решетки чугунной на пескоуловитель (1 шт.) 17,95 = 587,47 - 1 x 569,52 НР (14 руб.): 130% от ФОТ СП (10 руб.): 89% от ФОТ | 1 | 17,95 11,32 | 6.1 | 0.53 | 18 | 11 | 6 | 1 | 1.31 | 1.31
14 | Прайс-лист | Решетка чугунная Sir 400 Е600 (6600/5,88/1,18=951,23 руб.) (шт.) | 1 | 951.23 |  | 951.23 | 951 |  |  | 951
15 | ФЕР01-02-061-01 Приказ Минстроя РФ от 30.01.14 №31/пр | Обратная засыпка вручную, группа грунтов: 1 (100 м3 грунта) НР (6 руб.): 80% от ФОТ СП (3 руб.): 45% от ФОТ | 0.01 | 663,75 663,75 |  |  | 7 | 7 |  |  | 88.5 | 0.89
Установка водовыпуска
16 | ФЕР01-02-057-02 Приказ Минстроя РФ от 30.01.14 №31/пр | Разработка грунта вручную под траншею для водоотводящей трубы ливневого стока, группа грунтов: 2 (100 м3 грунта) НР (138 руб.): 80% от ФОТ СП (77 руб.): 45% от ФОТ | 0.143 | 1201,2 1201,2 |  |  | 172 | 172 |  |  | 154 | 22.02
17 | ФЕР01-02-061-01 Приказ Минстроя РФ от 30.01.14 №31/пр | Устройство песчаной подготовки, толщиной слоя 5 см вручную в траншее под трубы водовыпуска (100 м3 грунта) НР (3 руб.): 80% от ФОТ СП (2 руб.): 45% от ФОТ | 0.006 | 663,75 663,75 |  |  | 4 | 4 |  |  | 88.5 | 0.53
18 | ФССЦ-408-0121 Приказ Минстроя РФ от 30.01.14 №31/пр | Песок природный для строительных работ повышенной крупности и крупный (м3) | 0.6 | 59.99 |  | 59.99 | 36 |  |  | 36
19 | ФЕР01-02-057-02 Приказ Минстроя РФ от 30.01.14 №31/пр | Уширение траншеи вручную в местах устройства 2-х котлованов с откосами 1:0,5, группа грунтов: 2 (100 м3 грунта) НР (67 руб.): 80% от ФОТ СП (38 руб.): 45% от ФОТ | 0.07 | 1201,2 1201,2 |  |  | 84 | 84 |  |  | 154 | 10.78
20 | ФЕР01-02-058-06 Приказ Минстроя РФ от 30.01.14 №31/пр | Копание ям вручную без креплений для стоек и столбов: с откосами глубиной до 1,5 м, группа грунтов 2 (100 м3 грунта) НР (4 руб.): 80% от ФОТ СП (2 руб.): 45% от ФОТ | 0.004 | 1201,2 1201,2 |  |  | 5 | 5 |  |  | 154 | 0.62
21 | ФЕР22-05-003-05 Приказ Минстроя РФ от 30.01.14 №31/пр прим. | Протаскивание в футляр труб диаметром: 300 мм (100 м трубы, уложенной в футляр) НР (51 руб.): 130% от ФОТ СП (35 руб.): 89% от ФОТ | 0.045 | 3627,89 872,53 | 49.67 | 2705.69 | 163 | 39 | 2 | 122 | 90.7 | 4.08
22 | ФССЦ-101-1894 Приказ Минстроя РФ от 30.01.14 №31/пр | Трубы (асбестоцементные) хризотилцементные, диаметр условного прохода 300 мм (м) | 4.5 | 67.47 |  | 67.47 | 304 |  |  | 304
23 | ФЕР23-01-003-03 Приказ Минстроя РФ от 30.01.14 №31/пр | Укладка трубопроводов из хризотилцементных (асбестоцементных) безнапорных труб диаметром: 300 мм (1 км трубопровода) НР (95 руб.): 130% от ФОТ СП (65 руб.): 89% от ФОТ | 0.017 | 85841,07 4081,5 | 3009,02 264,37 | 78750.55 | 1459 | 69 | 51 4 | 1339 | 450 | 7.65
24 | ФЕР30-08-047-01 Приказ Минстроя РФ от 30.01.14 №31/пр | Демонтаж коробчатых габионов ГК2 подпорной стенки №4 (у пешеходного моста) (10 м3 габионных конструкций) (ОЗП=0,8; ЭМ=0,8 к расх.; ЗПМ=0,8; МАТ=0 к расх.; ТЗ=0,8; ТЗМ=0,8) НР (450 руб.): 110% от ФОТ СП (327 руб.): 80% от ФОТ | 0.3 | 1569,23 1341,75 | 227,48 18,61 |  | 471 | 403 | 68 6 |  | 146.16 | 43.85
25 | ФЕР01-02-061-02 Приказ Минстроя РФ от 30.01.14 №31/пр | Обратная засыпка вручную грунтом трубы диаметром 300 мм с уплотнением, группа грунтов: 2 (100 м3 грунта) НР (73 руб.): 80% от ФОТ СП (41 руб.): 45% от ФОТ | 0.125 | 729 729 |  |  | 91 | 91 |  |  | 97.2 | 12.15
26 | ФЕР01-02-061-01 Приказ Минстроя РФ от 30.01.14 №31/пр | Обратная засыпка вручную грунтов без уплотнения, группа грунтов: 1 (100 м3 грунта) НР (49 руб.): 80% от ФОТ СП (27 руб.): 45% от ФОТ | 0.092 | 663,75 663,75 |  |  | 61 | 61 |  |  | 88.5 | 8.14
27 | ФЕР30-08-047-01 Приказ Минстроя РФ от 30.01.14 №31/пр | Монтаж индивидуального габиона ГК1 (1,5*1*1) (10 м3 габионных конструкций) 4 115,96 = 4 921,65 - 0,605 x 139,40 - 10,5 x 68,70 НР (542 руб.): 110% от ФОТ СП (394 руб.): 80% от ФОТ | 0.29 | 4115,96 1677,19 | 284,35 23,26 | 2154.42 | 1194 | 486 | 82 7 | 626 | 182.7 | 52.98
28 | ФССЦ-413-0213 Приказ Минстроя РФ от 30.01.14 №31/пр | Камень бутовый марка 1000 (м3) | 2.9 | 239.56 |  | 239.56 | 695 |  |  | 695
29 | ФЕР01-02-040-01 Приказ Минстроя РФ от 30.01.14 №31/пр | Укрепление посевом трав по растительному грунту,вручную (100 м2) НР (55 руб.): 80% от ФОТ СП (31 руб.): 45% от ФОТ | 0.26 | 2109,6 263,61 | 1.83 | 1844.16 | 548 | 69 |  | 479 | 33.2 | 8.63
30 | ФССЦ-414-0344 Приказ Минстроя РФ от 30.01.14 №31/пр | Травосмесь "Стандарт" (кг) | 0.312 | 44.15 |  | 44.15 | 14 |  |  | 14
ИТОГИ ПО СМЕТЕ:
Итого прямые затраты по смете в ценах 2001г. | [6 empty] | 34577 | 1872 | 384 25 | 32321 |  | 217.57
Накладные расходы | [6 empty] | 1977
В том числе, справочно:
80% ФОТ (от 610) (Поз. 1-3, 15-20, 25-26, 29-30) | [6 empty] | 488
90% ФОТ (от 5) (Поз. 6-7) | [6 empty] | 5
110% ФОТ (от 902) (Поз. 24, 27-28) | [6 empty] | 992
122% ФОТ (от 24) (Поз. 12) | [6 empty] | 29
130% ФОТ (от 356) (Поз. 4-5, 8-11, 13-14, 21, 23) | [6 empty] | 463
Сметная прибыль | [6 empty] | 1334
В том числе, справочно:
45% ФОТ (от 610) (Поз. 1-3, 15-20, 25-26, 29-30) | [6 empty] | 274
80% ФОТ (от 926) (Поз. 12, 24, 27-28) | [6 empty] | 741
85% ФОТ (от 57) (Поз. 4-5, 8-9, 6-7) | [6 empty] | 48
89% ФОТ (от 304) (Поз. 10-11, 13-14, 21, 23) | [6 empty] | 271
Итоги по смете:
Итого | [6 empty] | 37888 |  |  |  |  | 217.57
Всего с учетом "2 квартал 2014 г. СМР=5,88" | [6 empty] | 222781 |  |  |  |  | 217.57
Справочно, в ценах 2001г.:
Материалы | [6 empty] | 32321
Машины и механизмы | [6 empty] | 384
ФОТ | [6 empty] | 1897
Накладные расходы | [6 empty] | 1977
Сметная прибыль | [6 empty] | 1334
ВСЕГО по смете | [6 empty] | 222781 |  |  |  |  | 217.57
Составил: ___________________________
Проверил: ___________________________