## ЛСР по форме №4 с материалами
СОГЛАСОВАНО: | [8 empty] | УТВЕРЖДАЮ:
_______________ | [8 empty] | __________________
" _____ " ________________ 2014 г. | [8 empty] | "______ " _______________2014 г.
Корректировка проектно-сметной документации по обустройству береговых откосов ("Очистка русла р. Уводь и обустройство береговых откосов от плотины ОАО "БИМ" до створа Соковского моста в г. Иваново Ивановской области (с ПК 0-32 по ПК 10+01))
(наименование стройки)
ЛОКАЛЬНЫЙ СМЕТНЫЙ РАСЧЕТ № 02.07.
(локальная смета)
на | устройство выпуска №31 на ПК 4+99 ливневой канализации в р. Уводь через крепление откоса типа-3
(наименование работ и затрат, наименование объекта)
Основание: чертежи № ведомость №7
| Сметная стоимость строительных работ _______________________________________________________________________________________________ |  | ___________________________23,826 |  | тыс. руб.
| Средства на оплату труда _______________________________________________________________________________________________ |  | ___________________________0,373 |  | тыс. руб.
| Сметная трудоемкость _______________________________________________________________________________________________ |  | _______________________________________________________________________________________________39,59 |  | чел.час
Составлен(а) в текущих (прогнозных) ценах по состоянию на 2 квартал 2014 г.
№ пп | Шифр и номер позиции норматива | Наименование работ и затрат, единица измерения | Количество | Стоимость единицы, руб. |  |  | Общая стоимость, руб. |  |  |  | Затраты труда рабочих, чел.-ч, не занятых обслуживанием машин
|  |  |  | всего | эксплуата- ции машин | мате- риалы | Всего | оплаты труда | эксплуата- ции машин | мате- риалы
|  |  |  | оплаты труда | в т.ч. оплаты труда |  |  |  | в т.ч. оплаты труда |  | на единицу | всего
1 | 2 | 3 | 4 | 5 | 6 | 7 | 8 | 9 | 10 | 11 | 12 | 13
Выпуск №31 на ПК4+99
1 | ФЕР01-02-057-01 Приказ Минстроя РФ от 30.01.14 №31/пр | Разработка грунта вручную под выпуск из стальной трубы (ниже обратного фильтра и обратной засыпки), группа грунтов: 1 (100 м3 грунта) ИНДЕКС К ПОЗИЦИИ(справочно): 2 квартал 2014 г. СМР=5,88 НР (30 руб.): 80% от ФОТ СП (17 руб.): 45% от ФОТ | 0.04 | 920,4 920,4 |  |  | 37 | 37 |  |  | 118 | 4.72
2 | ФЕР04-02-007-06 Приказ Минстроя РФ от 30.01.14 №31/пр | Резка труб наружным диаметром: до 325 мм (1 рез) ИНДЕКС К ПОЗИЦИИ(справочно): 2 квартал 2014 г. СМР=5,88 НР (2 руб.): 112% от ФОТ СП (1 руб.): 51% от ФОТ | 1 | 6,86 2,27 | 2.89 | 1.7 | 7 | 2 | 3 | 2 | 0.25 | 0.25
3 | ФЕР22-01-011-08 Приказ Минстроя РФ от 30.01.14 №31/пр | Укладка стальных водопроводных труб с гидравлическим испытанием диаметром: 300 мм (1 км трубопровода) ИНДЕКС К ПОЗИЦИИ(справочно): 2 квартал 2014 г. СМР=5,88 НР (65 руб.): 130% от ФОТ СП (45 руб.): 89% от ФОТ | 0.006 | 384603,71 6147,9 | 19823,01 2173,7 | 358632.8 | 2308 | 37 | 119 13 | 2152 | 594 | 3.56
4 | ФЕР22-02-005-09 Приказ Минстроя РФ от 30.01.14 №31/пр | Нанесение усиленной антикоррозионной битумной изоляции на трубу, стыки и фасонные части стальных трубопроводов диаметром: 350 мм (1 км трубопровода) ИНДЕКС К ПОЗИЦИИ(справочно): 2 квартал 2014 г. СМР=5,88 НР (9 руб.): 130% от ФОТ СП (6 руб.): 89% от ФОТ | 0.006 | 3569,35 939,52 | 1695,57 188,13 | 934.26 | 21 | 6 | 10 1 | 5 | 94.71 | 0.57
5 | ФССЦ-101-1995 Приказ Минстроя РФ от 30.01.14 №31/пр | Мастика битумная (т) ИНДЕКС К ПОЗИЦИИ(справочно): 2 квартал 2014 г. СМР=5,88 | 0.00294 | 3316.55 |  | 3316.55 | 10 |  |  | 10
6 | ФССЦ-101-1770 Приказ Минстроя РФ от 30.01.14 №31/пр | Толь с крупнозернистой посыпкой марки ТВК-350 (м2) ИНДЕКС К ПОЗИЦИИ(справочно): 2 квартал 2014 г. СМР=5,88 | 0.588 | 6.22 |  | 6.22 | 4 |  |  | 4
7 | ФЕР30-08-047-01 Приказ Минстроя РФ от 30.01.14 №31/пр | Монтаж индивидуального габиона ГК1 (1,5*1*1) (10 м3 габионных конструкций) 4 115,96 = 4 921,65 - 0,605 x 139,40 - 10,5 x 68,70 ИНДЕКС К ПОЗИЦИИ(справочно): 2 квартал 2014 г. СМР=5,88 НР (265 руб.): 110% от ФОТ СП (193 руб.): 80% от ФОТ | 0.142 | 4115,96 1677,19 | 284,35 23,26 | 2154.42 | 584 | 238 | 40 3 | 306 | 182.7 | 25.94
8 | ФССЦ-413-0213 Приказ Минстроя РФ от 30.01.14 №31/пр | Камень бутовый марка 1000 (м3) ИНДЕКС К ПОЗИЦИИ(справочно): 2 квартал 2014 г. СМР=5,88 | 1.42 | 239.56 |  | 239.56 | 340 |  |  | 340
9 | ФЕР26-01-054-03 Приказ Минстроя РФ от 30.01.14 №31/пр | Изготовление и проклеивание фартуков из геотекстиля (100 м2 поверхности покрытия изоляции) 790,63 = 4 027,24 - 0,0473 x 7 590,00 - 0,12 x 23 980,00 ИНДЕКС К ПОЗИЦИИ(справочно): 2 квартал 2014 г. СМР=5,88 НР (9 руб.): 100% от ФОТ СП (6 руб.): 70% от ФОТ | 0.023 | 790,63 380,16 | 28.87 | 381.6 | 18 | 9 | 1 | 8 | 44 | 1.01
10 | ФССЦ-101-3121 Приказ Минстроя РФ от 30.01.14 №31/пр | Нетканый геотекстиль Дорнит 250 г/м2 (м2) ИНДЕКС К ПОЗИЦИИ(справочно): 2 квартал 2014 г. СМР=5,88 | 2.3 | 6.51 |  | 6.51 | 15 |  |  | 15
11 | ФЕР01-02-061-01 Приказ Минстроя РФ от 30.01.14 №31/пр | Обратная засыпка вручную, группа грунтов: 1 (100 м3 грунта) ИНДЕКС К ПОЗИЦИИ(справочно): 2 квартал 2014 г. СМР=5,88 НР (22 руб.): 80% от ФОТ СП (12 руб.): 45% от ФОТ | 0.04 | 663,75 663,75 |  |  | 27 | 27 |  |  | 88.5 | 3.54
ИТОГИ ПО СМЕТЕ:
Итого прямые затраты по смете в ценах 2001г. | [6 empty] | 3371 | 356 | 173 17 | 2842 |  | 39.59
Накладные расходы | [6 empty] | 401
В том числе, справочно:
80% ФОТ (от 64) (Поз. 1, 11) | [6 empty] | 51
100% ФОТ (от 9) (Поз. 9-10) | [6 empty] | 9
110% ФОТ (от 241) (Поз. 7-8) | [6 empty] | 265
112% ФОТ (от 2) (Поз. 2) | [6 empty] | 2
130% ФОТ (от 57) (Поз. 3-6) | [6 empty] | 74
Сметная прибыль | [6 empty] | 280
В том числе, справочно:
45% ФОТ (от 64) (Поз. 1, 11) | [6 empty] | 29
51% ФОТ (от 2) (Поз. 2) | [6 empty] | 1
70% ФОТ (от 9) (Поз. 9-10) | [6 empty] | 6
80% ФОТ (от 241) (Поз. 7-8) | [6 empty] | 193
89% ФОТ (от 57) (Поз. 3-6) | [6 empty] | 51
Итоги по смете:
Итого | [6 empty] | 4052 |  |  |  |  | 39.59
Всего с учетом "2 квартал 2014 г. СМР=5,88" | [6 empty] | 23826 |  |  |  |  | 39.59
Справочно, в ценах 2001г.:
Материалы | [6 empty] | 2842
Машины и механизмы | [6 empty] | 173
ФОТ | [6 empty] | 373
Накладные расходы | [6 empty] | 401
Сметная прибыль | [6 empty] | 280
ВСЕГО по смете | [6 empty] | 23826 |  |  |  |  | 39.59
Составил: ___________________________
Проверил: ___________________________