## Локальная смета
СОГЛАСОВАНО: | [8 empty] | УТВЕРЖДАЮ:
_______________ | [8 empty] | __________________
" _____ " ________________ 200_ г. | [8 empty] | "______ " _______________200_ г.
Корректировка проектно - сметной документации по обустройству береговых откосов ( "Очистка русла р.Уводь и обустройство береговых откосов от плотины ОАО "БИМ"
(наименование стройки)
до створа Соковского моста в г.Иваново Ивановской области" (с ПК 0-32 по ПК 10+01))
ЛОКАЛЬНЫЙ СМЕТНЫЙ РАСЧЕТ № 02.02
(локальная смета)
на | Устройство крепления береговых откосов комбинированной конструкции (тип3) за Соковским мостом с ПКО-17,5 по ПКО-33,5 (по левому берегу)
(наименование работ и затрат, наименование объекта)
Основание: чертежи № ведомость 3
| Сметная стоимость строительных работ _______________________________________________________________________________________________ |  | ___________________________696,615 |  | тыс.руб.
| Средства на оплату труда _______________________________________________________________________________________________ |  | ___________________________95,773 |  | тыс.руб.
| Сметная трудоемкость _______________________________________________________________________________________________ |  | _______________________________________________________________________________________________1626,54 |  | чел.час
Составлен(а) в текущих (прогнозных) ценах по состоянию на 2 квартал 2014 г.
№ пп | Шифр и номер позиции норматива | Наименование работ и затрат, единица измерения | Количество | Стоимость единицы, руб. |  |  | Общая стоимость, руб. |  |  |  | Затраты труда рабочих, чел.-ч, не занятых обслуживанием машин
|  |  |  | всего | эксплуатации машин | материалы | Всего | оплаты труда | эксплуатация машин | материалы
|  |  |  | оплаты труда | в т.ч. оплаты труда |  |  |  | в т.ч. оплаты труда |  | на единицу | всего
1 | 2 | 3 | 4 | 5 | 6 | 7 | 8 | 9 | 10 | 11 | 12 | 13
Раздел 1.
1 | ФЕР01-01-003-13 Приказ Минстроя РФ от 30.01.14 №31/пр | Разработка грунта в отвал экскаваторами "драглайн" или "обратная лопата" с ковшом вместимостью: 0,5 (0,5-0,63) м3, группа грунтов 1 из-под воды до 1.85м (1000 м3 грунта) КОЭФ. К ПОЗИЦИИ: 3.55.ТЧ ОЗП=1,25; ЭМ=1,25 к расх.; ЗПМ=1,25; ТЗ=1,25; ТЗМ=1,25 НР, (478 руб.): 95% от ФОТ (503 руб.) СП, (252 руб.): 50% от ФОТ (503 руб.) | 1.008 | 3024,81 104,81 | 2920 394,20 |  | 3049 | 106 | 2943 397 |  | 13.4375 | 13.55
2 | ФЕР01-01-003-13 Приказ Минстроя РФ от 30.01.14 №31/пр | Разработка грунта в отвал экскаваторами "драглайн" или "обратная лопата" с ковшом вместимостью: 0,5 (0,5-0,63) м3, группа грунтов 1 (1000 м3 грунта) НР, (73 руб.): 95% от ФОТ (77 руб.) СП, (39 руб.): 50% от ФОТ (77 руб.) | 0.193 | 2419,85 83,85 | 2336 315,36 |  | 467 | 16 | 451 61 |  | 10.75 | 2.07
3 | ФЕР30-08-050-01 Приказ Минстроя РФ от 30.01.14 №31/пр | Укладка цилиндрических габионов ГЦ1 ( 2,0*д=0,65м) под водой 1,85м (1 м3 щебня) 967,67 = 1 191,12 - 2,19 x 49,12 - 0,14 x 263,47 - 1 x 78,99 НР, (8631 руб.): 110% от ФОТ (7846 руб.) СП, (6277 руб.): 80% от ФОТ (7846 руб.) | 32.5 | 967,67 238,04 | 39,4 3,38 | 690.23 | 31449 | 7736 | 1281 110 | 22432 | 25.03 | 813.48
4 | ФССЦ-413-0213 Приказ Минстроя РФ от 30.01.14 №31/пр | Камень бутовый марка: 1000 (м3) | 32.5 | 239.56 |  | 239.56 | 7786 |  |  | 7786
5 | ФЕР30-08-047-01 Приказ Минстроя РФ от 30.01.14 №31/пр | Монтаж коробчатых габионов ГК4 (2*1*1)м (10 м3 габионных конструкций) 4 200,30 = 4 921,65 - 10,5 x 68,70 НР, (2993 руб.): 110% от ФОТ (2721 руб.) СП, (2177 руб.): 80% от ФОТ (2721 руб.) | 1.6 | 4200,3 1677,19 | 284,35 23,26 | 2238.76 | 6720 | 2684 | 455 37 | 3581 | 182.7 | 292.32
6 | ФССЦ-413-0213 Приказ Минстроя РФ от 30.01.14 №31/пр | Камень бутовый марка: 1000 (м3) | 16.8 | 239.56 |  | 239.56 | 4025 |  |  | 4025
7 | ФЕР30-08-047-01 Приказ Минстроя РФ от 30.01.14 №31/пр | Монтаж коробчатых габионов ГК 3 (2*1*0,5)м (10 м3 габионных конструкций) 4 200,30 = 4 921,65 - 10,5 x 68,70 НР, (374 руб.): 110% от ФОТ (340 руб.) СП, (272 руб.): 80% от ФОТ (340 руб.) | 0.2 | 4200,3 1677,19 | 284,35 23,26 | 2238.76 | 840 | 335 | 57 5 | 448 | 182.7 | 36.54
8 | ФССЦ-413-0213 Приказ Минстроя РФ от 30.01.14 №31/пр | Камень бутовый марка: 1000 (м3) | 2.1 | 239.56 |  | 239.56 | 503 |  |  | 503
9 | ФЕР30-08-047-01 Приказ Минстроя РФ от 30.01.14 №31/пр | Монтаж коробчатых габионов ГК2 (1,5*1*1)м (10 м3 габионных конструкций) 4 200,30 = 4 921,65 - 10,5 x 68,70 НР, (561 руб.): 110% от ФОТ (510 руб.) СП, (408 руб.): 80% от ФОТ (510 руб.) | 0.3 | 4200,3 1677,19 | 284,35 23,26 | 2238.76 | 1260 | 503 | 85 7 | 672 | 182.7 | 54.81
10 | ФССЦ-413-0213 Приказ Минстроя РФ от 30.01.14 №31/пр | Камень бутовый марка: 1000 (м3) | 3.15 | 239.56 |  | 239.56 | 755 |  |  | 755
11 | ФЕР30-08-048-01 Приказ Минстроя РФ от 30.01.14 №31/пр | Укладка матрасно-тюфячных габионов ГМ 1 (3*2*0,17) (10 м2 поверхности) 2 023,37 = 2 272,19 - 3,15 x 78,99 НР, (3545 руб.): 110% от ФОТ (3223 руб.) СП, (2578 руб.): 80% от ФОТ (3223 руб.) | 4.8 | 2023,37 652,88 | 182,89 18,53 | 1187.6 | 9712 | 3134 | 878 89 | 5700 | 74.7 | 358.56
12 | ФССЦ-413-0213 Приказ Минстроя РФ от 30.01.14 №31/пр | Камень бутовый марка: 1000 (м3) | 8.16 | 239.56 |  | 239.56 | 1955 |  |  | 1955
13 | ФЕР01-02-040-01 Приказ Минстроя РФ от 30.01.14 №31/пр | Укрепление посевом трав по растительному грунту,вручную (100 м2) НР, (234 руб.): 80% от ФОТ (293 руб.) СП, (132 руб.): 45% от ФОТ (293 руб.) | 1,11 0,73+0,38 | 2109,6 263,61 | 1.83 | 1844.16 | 2342 | 293 | 2 | 2047 | 33.2 | 36.85
14 | ФССЦ-414-0344 Приказ Минстроя РФ от 30.01.14 №31/пр | Травосмесь "Стандарт" (кг) | 1.352 | 44.15 |  | 44.15 | 60 |  |  | 60
15 | ФЕР01-01-013-13 Приказ Минстроя РФ от 30.01.14 №31/пр | Погрузка оставшегося грунта 1 группы на автомобили-самосвалы экскаваторами с ковшом вместимостью: 0,5 (0,5-0,63) м3 (1000 м3 грунта) НР, (659 руб.): 95% от ФОТ (694 руб.) СП, (347 руб.): 50% от ФОТ (694 руб.) | 1.201 | 3494,91 95,94 | 3395,72 482,36 | 3.25 | 4197 | 115 | 4078 579 | 4 | 12.3 | 14.77
16 | ФССЦпг03-21-01-005 Приказ Минстроя РФ от 30.01.14 №31/пр | Перевозка грунта автомобилями-самосвалами грузоподъемностью 10 т на расстояние: до 5 км I класс груза (1 т груза) НР 0% от ФОТ СП 0% от ФОТ | 1921.6 | 6.69 | 6.69 |  | 12856 |  | 12856
17 | ФЕР01-03-015-01 Приказ Минстроя РФ от 30.01.14 №31/пр | Работа на отвале, группа грунтов: 1 м (1000 м3 грунта) НР, (77 руб.): 95% от ФОТ (81 руб.) СП, (41 руб.): 50% от ФОТ (81 руб.) | 1.201 | 290,92 23,32 | 265,54 44,01 | 2.06 | 349 | 28 | 319 53 | 2 | 2.99 | 3.59
Итого прямые затраты по смете в ценах 2001г. | [6 empty] | 88325 | 14950 | 23405 1338 | 49970 |  | 1626.54
Накладные расходы | [6 empty] | 17625
В том числе, справочно:
80% ФОТ (от 293) (Поз. 13-14) | [6 empty] | 234
95% ФОТ (от 1355) (Поз. 1-2, 15, 17) | [6 empty] | 1287
110% ФОТ (от 14640) (Поз. 3-12) | [6 empty] | 16104
Сметная прибыль | [6 empty] | 12522
В том числе, справочно:
45% ФОТ (от 293) (Поз. 13-14) | [6 empty] | 132
50% ФОТ (от 1355) (Поз. 1-2, 15, 17) | [6 empty] | 678
80% ФОТ (от 14640) (Поз. 3-12) | [6 empty] | 11712
Итоги по смете:
Итого | [6 empty] | 118472 |  |  |  |  | 1626.54
2 кв. 2014 г. 118 472 * 5,88 | [6 empty] | 696615
Справочно, в ценах 2001г.:
Материалы | [6 empty] | 49970
Машины и механизмы | [6 empty] | 23405
ФОТ | [6 empty] | 16288
Накладные расходы | [6 empty] | 17625
Сметная прибыль | [6 empty] | 12522
ВСЕГО по смете | [6 empty] | 696615 |  |  |  |  | 1626.54
Составил ___________________________Шерышева О. Н.
Проверил ___________________________Скотникова Н.А.