## Локальная смета
СОГЛАСОВАНО: | [8 empty] | УТВЕРЖДАЮ:
_______________ | [8 empty] | __________________
" _____ " ________________ 200_ г. | [8 empty] | "______ " _______________200_ г.
Корректировка проектно - сметной документации по обустройству береговых откосов ( "Очистка русла р.Уводь и обустройство береговых откосов от плотины ОАО "БИМ"
(наименование стройки)
до створа Соковского моста в г.Иваново Ивановской области" (с ПК 0-32 по ПК 10+01))
ЛОКАЛЬНЫЙ СМЕТНЫЙ РАСЧЕТ № 02.05
(локальная смета)
на | Разборка ж/бетонной камеры не действующей теплотрассы на левом берегу ПК 0+63
(наименование работ и затрат, наименование объекта)
Основание: чертежи № ведомость 5
| Сметная стоимость строительных работ _______________________________________________________________________________________________ |  | ___________________________14,488 |  | тыс.руб.
| Средства на оплату труда _______________________________________________________________________________________________ |  | ___________________________2,922 |  | тыс.руб.
| Сметная трудоемкость _______________________________________________________________________________________________ |  | _______________________________________________________________________________________________40,83 |  | чел.час
Составлен(а) в текущих (прогнозных) ценах по состоянию на 2 квартал 2014 г.
№ пп | Шифр и номер позиции норматива | Наименование работ и затрат, единица измерения | Количество | Стоимость единицы, руб. |  |  | Общая стоимость, руб. |  |  |  | Затраты труда рабочих, чел.-ч, не занятых обслуживанием машин
|  |  |  | всего | эксплуатации машин | материалы | Всего | оплаты труда | эксплуатация машин | материалы
|  |  |  | оплаты труда | в т.ч. оплаты труда |  |  |  | в т.ч. оплаты труда |  | на единицу | всего
1 | 2 | 3 | 4 | 5 | 6 | 7 | 8 | 9 | 10 | 11 | 12 | 13
Раздел 1.
1 | ФЕР01-01-003-13 Приказ Минстроя РФ от 30.01.14 №31/пр | Разработка грунта в отвал экскаваторами с ковшом вместимостью: 0,5 (0,5-0,63) м3, группа грунтов 1 (1000 м3 грунта) НР, (20 руб.): 95% от ФОТ (21 руб.) СП, (11 руб.): 50% от ФОТ (21 руб.) | 0.053 | 2419,85 83,85 | 2336 315,36 |  | 128 | 4 | 124 17 |  | 10.75 | 0.57
2 | ФЕР07-02-002-02 Приказ Минстроя РФ от 30.01.14 №31/пр | Разборка перекрытия железобетонного (100 м3 сборных железобетонных конструкций) 17 173,54 = 18 356,65 - 0,05 x 5 989,00 - 1,7 x 519,80 КОЭФ. К ПОЗИЦИИ: ОЗП=0,8; ЭМ=0,8 к расх.; ЗПМ=0,8; ТЗ=0,8; ТЗМ=0,8 НР 130% от СП 85% от | 0.033 | 13738,83 2392,88 | 11345,95 1080,76 |  | 453 | 79 | 374 36 |  | 263.82 | 8.71
3 | ФЕР07-02-002-08 Приказ Минстроя РФ от 30.01.14 №31/пр | Разборка бетонных стен (100 м3 сборных железобетонных конструкций) 19 516,29 = 22 876,29 - 0,2 x 5 989,00 - 1 x 738,56 - 1,8 x 519,80 - 200 x 2,44 КОЭФ. К ПОЗИЦИИ: ОЗП=0,8; ЭМ=0,8 к расх.; ЗПМ=0,8; ТЗ=0,8; ТЗМ=0,8 НР, (464 руб.): 130% от ФОТ (357 руб.) СП, (303 руб.): 85% от ФОТ (357 руб.) | 0.054 | 15613,03 5363,91 | 10249,12 1245,67 |  | 843 | 290 | 553 67 |  | 584.3 | 31.55
4 | ФССЦпг01-01-01-043 Приказ Минстроя РФ от 30.01.14 №31/пр | Погрузка бетонного боя экскаваторами емкостью ковша до 0,5 м3 (1 т груза) НР 0% от ФОТ СП 0% от ФОТ | 20.88 | 3.53 | 3.53 |  | 74 |  | 74
5 | ФССЦпг03-21-01-005 Приказ Минстроя РФ от 30.01.14 №31/пр | Перевозка бетонного боя автомобилями-самосвалами грузоподъемностью 10 т на расстояние: до 5 км I класс груза (1 т груза) НР 0% от ФОТ СП 0% от ФОТ | 20.88 | 6.69 | 6.69 |  | 140 |  | 140
6 | ФЕР01-01-033-04 Приказ Минстроя РФ от 30.01.14 №31/пр | Засыпка котлованов с перемещением грунта до 5 м бульдозерами мощностью: 79 кВт (108 л.с.), группа грунтов 1 (1000 м3 грунта) НР, (3 руб.): 95% от ФОТ (3 руб.) СП, (2 руб.): 50% от ФОТ (3 руб.) | 0.053 | 276.75 | 276,75 47,25 |  | 15 |  | 15 3
7 | ФЕР01-01-033-10 Приказ Минстроя РФ от 30.01.14 №31/пр | При перемещении грунта на каждые последующие 5 м добавлять: к расценке 01-01-033-04 (1000 м3 грунта) НР, (1 руб.): 95% от ФОТ (1 руб.) СП, (1 руб.): 50% от ФОТ (1 руб.) | 0.053 | 136.79 | 136,79 23,36 |  | 7 |  | 7 1
Итого прямые затраты по смете в ценах 2001г. | [6 empty] | 1660 | 373 | 1287 124 |  |  | 40.83
Накладные расходы | [6 empty] | 488
В том числе, справочно:
95% ФОТ (от 25) (Поз. 1, 6-7) | [6 empty] | 24
130% ФОТ (от 357) (Поз. 3) | [6 empty] | 464
Сметная прибыль | [6 empty] | 316
В том числе, справочно:
50% ФОТ (от 25) (Поз. 1, 6-7) | [6 empty] | 13
85% ФОТ (от 357) (Поз. 3) | [6 empty] | 303
Итоги по смете:
Итого | [6 empty] | 2464 |  |  |  |  | 40.83
2 квартал 2014г. 2 464 * 5,88 | [6 empty] | 14488
Справочно, в ценах 2001г.:
Машины и механизмы | [6 empty] | 1287
ФОТ | [6 empty] | 497
Накладные расходы | [6 empty] | 488
Сметная прибыль | [6 empty] | 316
ВСЕГО по смете | [6 empty] | 14488 |  |  |  |  | 40.83
Составил ___________________________Шерышева О.Н.
Проверил ___________________________Скотникова Н.А.