## Локальная смета
СОГЛАСОВАНО: | [8 empty] | УТВЕРЖДАЮ:
_______________ | [8 empty] | __________________
" _____ " ________________ 200_ г. | [8 empty] | "______ " _______________200_ г.
Корректировка проектно - сметной документации по обустройству береговых откосов ( "Очистка русла р.Уводь и обустройство береговых откосов от плотины ОАО "БИМ"
(наименование стройки)
до створа Соковского моста в г.Иваново Ивановской области" (с ПК 0-32 по ПК 10+01))
ЛОКАЛЬНЫЙ СМЕТНЫЙ РАСЧЕТ № 02.03
(локальная смета)
на | Устройство переходов коммуникаций через р.Уводь на пересечении с обустройством левого берегового откоса на участке с ПК 0+07 по ПК 5+97 и под Соковским мостом
(наименование работ и затрат, наименование объекта)
Основание: чертежи № Ведомость 2
| Сметная стоимость строительных работ _______________________________________________________________________________________________ |  | ___________________________360,826 |  | тыс.руб.
| Средства на оплату труда _______________________________________________________________________________________________ |  | ___________________________27,824 |  | тыс.руб.
| Сметная трудоемкость _______________________________________________________________________________________________ |  | _______________________________________________________________________________________________526,18 |  | чел.час
Составлен(а) в текущих (прогнозных) ценах по состоянию на 2 кв. 2014 г.
№ пп | Шифр и номер позиции норматива | Наименование работ и затрат, единица измерения | Количество | Стоимость единицы, руб. |  |  | Общая стоимость, руб. |  |  |  | Затраты труда рабочих, чел.-ч, не занятых обслуживанием машин
|  |  |  | всего | эксплуатации машин | материалы | Всего | оплаты труда | эксплуатация машин | материалы
|  |  |  | оплаты труда | в т.ч. оплаты труда |  |  |  | в т.ч. оплаты труда |  | на единицу | всего
1 | 2 | 3 | 4 | 5 | 6 | 7 | 8 | 9 | 10 | 11 | 12 | 13
Раздел 1.
Под Соковским мостом (кабели Ивановской городской электрической сети )
1 | ФЕР01-02-057-02 Приказ Минстроя РФ от 30.01.14 №31/пр | Разработка грунта вручную в траншеях для определения отсутствия кабеля группа грунтов: 2 (100 м3 грунта) НР, (96 руб.): 80% от ФОТ (120 руб.) СП, (54 руб.): 45% от ФОТ (120 руб.) | 0.1 | 1201,2 1201,20 |  |  | 120 | 120 |  |  | 154 | 15.4
2 | ФЕР01-02-057-02 Приказ Минстроя РФ от 30.01.14 №31/пр | Разработка грунта вручную в траншеях группа грунтов: 2 для укладки резервных труб (100 м3 грунта) НР, (394 руб.): 80% от ФОТ (492 руб.) СП, (221 руб.): 45% от ФОТ (492 руб.) | 0.41 | 1201,2 1201,20 |  |  | 492 | 492 |  |  | 154 | 63.14
3 | ФЕР23-01-020-01 Приказ Минстроя РФ от 30.01.14 №31/пр | Укладка канализационных труб из поливинилхлорида (ПВХ) диаметром: 160 мм (100 м трубопроводов) НР, (462 руб.): 130% от ФОТ (355 руб.) СП, (316 руб.): 89% от ФОТ (355 руб.) | 1.2 | 630,44 248,96 | 369,52 46,98 | 11.96 | 757 | 299 | 443 56 | 15 | 27.12 | 32.54
4 | Прайс-лист | Трубы ПВХ диам. 160мм толщиной 9.5мм (цена:3752:1.18:5.86:6=90,43 руб.) (м) | 120 | 90.43 |  | 90.43 | 10852 |  |  | 10852
5 | ФЕР22-03-014-05 Приказ Минстроя РФ от 30.01.14 №31/пр | Установка заглушек на торцах труб (1 фланец) 93,30 = 168,30 - 1 x 75,00 НР, (200 руб.): 130% от ФОТ (154 руб.) СП, (137 руб.): 89% от ФОТ (154 руб.) | 8 | 93,3 11,53 | 77,23 7,70 | 4.54 | 746 | 92 | 618 62 | 36 | 1.04 | 8.32
6 | Прайс-лист | Патрубок с ПВХ фланцем диаметром: 160/150 мм (цена:2300:1.18:5.86=332,62 руб.) (шт) | 8 | 332.62 |  | 332.62 | 2661 |  |  | 2661
7 | Прайс-лист | Фланец диаметром: 150 мм (цена:970:1.18:5.86=140,28 руб.) (шт) | 8 | 140.28 |  | 140.28 | 1122 |  |  | 1122
8 | ФЕР01-02-061-02 Приказ Минстроя РФ от 30.01.14 №31/пр | Засыпка вручную траншей группа грунтов: 2 (100 м3 грунта) НР, (298 руб.): 80% от ФОТ (372 руб.) СП, (167 руб.): 45% от ФОТ (372 руб.) | 0.51 | 729 729,00 |  |  | 372 | 372 |  |  | 97.2 | 49.57
Пересечение №65 электрокабеля на Пк 1+31 ОАО "Ивановская городская электрическая сеть" с креплением левобережного откоса
9 | ФЕР01-02-057-02 Приказ Минстроя РФ от 30.01.14 №31/пр | Разработка грунта вручную в траншеях для определения местоположения электрокабеля группа грунтов: 2 (100 м3 грунта) НР, (29 руб.): 80% от ФОТ (36 руб.) СП, (16 руб.): 45% от ФОТ (36 руб.) | 0.03 | 1201,2 1201,20 |  |  | 36 | 36 |  |  | 154 | 4.62
10 | ФЕР01-02-057-02 Приказ Минстроя РФ от 30.01.14 №31/пр | Разработка грунта вручную при откопке электрокабеля при пересечении с креплением откоса (100 м3 грунта) КОЭФ. К ПОЗИЦИИ: Прил.1.12 п.3.189 Разработка грунта в местах, находящихся на расстоянии до 1 м от кабелей, проложенных в трубопроводах или коробах, а также от водопроводных и канализационных труб ОЗП=1,15; ТЗ=1,15 НР, (110 руб.): 80% от ФОТ (138 руб.) СП, (62 руб.): 45% от ФОТ (138 руб.) | 0.1 | 1381,38 1381,38 |  |  | 138 | 138 |  |  | 177.1 | 17.71
11 | ФЕР42-01-016-04 Приказ Минстроя РФ от 30.01.14 №31/пр | Монтаж плиты ПК 42,12-8Т (100 м3 сборных конструкций) НР, (61 руб.): 89% от ФОТ (68 руб.) СП, (48 руб.): 70% от ФОТ (68 руб.) | 0.011 | 133351,57 5672,45 | 9597,23 503,55 | 118081.89 | 1467 | 62 | 106 6 | 1299 | 665 | 7.32
12 | ФЕР01-02-061-02 Приказ Минстроя РФ от 30.01.14 №31/пр | Засыпка вручную траншей электрокабеля группа грунтов: 2 (100 м3 грунта) НР, (76 руб.): 80% от ФОТ (95 руб.) СП, (43 руб.): 45% от ФОТ (95 руб.) | 0.13 | 729 729,00 |  |  | 95 | 95 |  |  | 97.2 | 12.64
Пересечение 2 электрокабелей (ООО "Грин Парк") с креплением левобережного откоса на ПК 4+00 р. Уводь)
13 | ФЕР01-02-057-02 Приказ Минстроя РФ от 30.01.14 №31/пр | Разработка грунта вручную в траншеях для определения местоположения электрокабелей группа грунтов: 2 (100 м3 грунта) КОЭФ. К ПОЗИЦИИ: Прил.1.12 п.3.188 Разработка грунта в местах, находящихся на расстоянии до 1 м от незащищенных кабелей ОЗП=1,3; ТЗ=1,3 НР, (75 руб.): 80% от ФОТ (94 руб.) СП, (42 руб.): 45% от ФОТ (94 руб.) | 0.06 | 1561,56 1561,56 |  |  | 94 | 94 |  |  | 200.2 | 12.01
14 | ФЕР01-02-057-02 Приказ Минстроя РФ от 30.01.14 №31/пр | Разработка грунта вручную при откопке 2х электрокабелей при пересечении с креплением откоса (100 м3 грунта) КОЭФ. К ПОЗИЦИИ: Прил.1.12 п.3.189 Разработка грунта в местах, находящихся на расстоянии до 1 м от кабелей, проложенных в трубопроводах или коробах, а также от водопроводных и канализационных труб ОЗП=1,15; ТЗ=1,15 НР, (221 руб.): 80% от ФОТ (276 руб.) СП, (124 руб.): 45% от ФОТ (276 руб.) | 0.2 | 1381,38 1381,38 |  |  | 276 | 276 |  |  | 177.1 | 35.42
15 | ФЕР07-01-001-01 Приказ Минстроя РФ от 30.01.14 №31/пр | Укладка фундаментов ФБС 12.5.6Т (100 шт. сборных конструкций) НР, (74 руб.): 130% от ФОТ (57 руб.) СП, (48 руб.): 85% от ФОТ (57 руб.) | 0.06 | 3577,28 632,51 | 2414,27 310,95 | 530.5 | 215 | 38 | 145 19 | 32 | 72.37 | 4.34
16 | ФССЦ-403-2124 Приказ Минстроя РФ от 30.01.14 №31/пр | ФБС 12.5.6Т (м3) | 1.986 | 549.83 |  | 549.83 | 1092 |  |  | 1092
17 | ФЕР42-01-016-04 Приказ Минстроя РФ от 30.01.14 №31/пр | Монтаж плиты ПК 42,12-8Т (100 м3 сборных конструкций) НР, (61 руб.): 89% от ФОТ (68 руб.) СП, (48 руб.): 70% от ФОТ (68 руб.) | 0.011 | 133351,57 5672,45 | 9597,23 503,55 | 118081.89 | 1467 | 62 | 106 6 | 1299 | 665 | 7.32
18 | ФЕР07-01-044-04 Приказ Минстроя РФ от 30.01.14 №31/пр | Установка каркаса из стального уголка (1 т стальных элементов) НР, (164 руб.): 130% от ФОТ (126 руб.) СП, (107 руб.): 85% от ФОТ (126 руб.) | 0.39333 | 10901,9 320,59 | 253.59 | 10327.72 | 4288 | 126 | 100 | 4062 | 31.4 | 12.35
19 | ФЕР01-02-061-02 Приказ Минстроя РФ от 30.01.14 №31/пр | Засыпка вручную траншей электрокабеля группа грунтов: 2 (100 м3 грунта) НР, (152 руб.): 80% от ФОТ (190 руб.) СП, (86 руб.): 45% от ФОТ (190 руб.) | 0.26 | 729 729,00 |  |  | 190 | 190 |  |  | 97.2 | 25.27
Под Соковским мостом (кабели ООО " Энергосетьком" )
20 | ФЕР01-02-057-02 Приказ Минстроя РФ от 30.01.14 №31/пр | Разработка грунта вручную в траншеях для определения отсутствия кабеля группа грунтов: 2 (2 траншеи по 5 м) (100 м3 грунта) НР, (96 руб.): 80% от ФОТ (120 руб.) СП, (54 руб.): 45% от ФОТ (120 руб.) | 0,1 10/100 | 1201,2 1201,20 |  |  | 120 | 120 |  |  | 154 | 15.4
21 | ФЕР01-02-057-02 Приказ Минстроя РФ от 30.01.14 №31/пр | Разработка грунта вручную в траншеях группа грунтов: 2 для укладки резервных труб (100 м3 грунта) НР, (394 руб.): 80% от ФОТ (492 руб.) СП, (221 руб.): 45% от ФОТ (492 руб.) | 0,41 41/100 | 1201,2 1201,20 |  |  | 492 | 492 |  |  | 154 | 63.14
22 | ФЕР22-01-011-05 Приказ Минстроя РФ от 30.01.14 №31/пр | Укладка стальных труб диаметром: 159*6 мм (1 км трубопровода) 14 991,39 = 128 053,63 - 20 x 26,32 - 1004 x 112,00 - 36 x 2,44 НР, (904 руб.): 130% от ФОТ (695 руб.) СП, (619 руб.): 89% от ФОТ (695 руб.) | 0,12 120/1000 | 14991,39 4843,80 | 8222,59 953,71 | 1925 | 1799 | 581 | 987 114 | 231 | 468 | 56.16
23 | ФССЦ-103-0178 Приказ Минстроя РФ от 30.01.14 №31/пр | Трубы стальные электросварные прямошовные, наружный диаметр 159 мм, толщина стенки 6 мм (м) | 120.5 | 158.63 |  | 158.63 | 19115 |  |  | 19115
24 | ФЕР22-03-014-05 Приказ Минстроя РФ от 30.01.14 №31/пр | Приварка фланцев к стальным трубопроводам диаметром: 150 мм (1 фланец) 93,30 = 168,30 - 1 x 75,00 НР, (200 руб.): 130% от ФОТ (154 руб.) СП, (137 руб.): 89% от ФОТ (154 руб.) | 8 | 93,3 11,53 | 77,23 7,70 | 4.54 | 746 | 92 | 618 62 | 36 | 1.04 | 8.32
25 | ФССЦ-507-0954 Приказ Минстроя РФ от 30.01.14 №31/пр | Фланцы стальные плоские приварные из стали ВСт3сп2, ВСт3сп3, давлением 0,1 МПа (1 кгс/см2), диаметром 150 мм (шт.) | 8 | 65.14 |  | 65.14 | 521 |  |  | 521
26 | ФССЦ-301-1594 Приказ Минстроя РФ от 30.01.14 №31/пр | Заглушки стальные фланцевые диаметром 150 мм (шт.) | 8 | 198.53 |  | 198.53 | 1588 |  |  | 1588
27 | ФЕР09-05-003-01 Приказ Минстроя РФ от 30.01.14 №31/пр | Постановка болтов с гайками и шайбами (100 шт. болтов) НР, (62 руб.): 90% от ФОТ (69 руб.) СП, (59 руб.): 85% от ФОТ (69 руб.) | 0,64 64/100 | 110,55 107,93 | 2.62 |  | 71 | 69 | 2 |  | 11.9 | 7.62
28 | ФССЦ-101-2576 Приказ Минстроя РФ от 30.01.14 №31/пр | Болты с гайками и шайбами (т) | 0,0096 9,6/1000 | 14830 |  | 14830 | 142 |  |  | 142
29 | ФЕР22-02-001-05 Приказ Минстроя РФ от 30.01.14 №31/пр | Нанесение нормальной антикоррозионной битумно-резиновой изоляции на стальные трубопроводы диаметром: 150 мм (1 км трубопровода) НР, (246 руб.): 130% от ФОТ (189 руб.) СП, (168 руб.): 89% от ФОТ (189 руб.) | 0.12 | 8229,21 1410,00 | 3502,46 162,73 | 3316.75 | 988 | 169 | 420 20 | 399 | 150 | 18
30 | ФССЦ-101-1770 Приказ Минстроя РФ от 30.01.14 №31/пр | Толь (м2) | 74.4 | 6.22 |  | 6.22 | 463 |  |  | 463
31 | ФССЦ-101-1995 Приказ Минстроя РФ от 30.01.14 №31/пр | Мастика битумная (т) | 0.2568 | 3316.55 |  | 3316.55 | 852 |  |  | 852
32 | ФЕР01-02-061-02 Приказ Минстроя РФ от 30.01.14 №31/пр | Засыпка вручную траншей группа грунтов: 2 (100 м3 грунта) НР, (298 руб.): 80% от ФОТ (372 руб.) СП, (167 руб.): 45% от ФОТ (372 руб.) | 0,51 51/100 | 729 729,00 |  |  | 372 | 372 |  |  | 97.2 | 49.57
Итого прямые затраты по смете в ценах 2001г. | [6 empty] | 53749 | 4387 | 3545 345 | 45817 |  | 526.18
Накладные расходы | [6 empty] | 4670
В том числе, справочно:
80% ФОТ (от 2797) (Поз. 1-2, 8-10, 12-14, 19-21, 32) | [6 empty] | 2238
89% ФОТ (от 136) (Поз. 11, 17) | [6 empty] | 121
90% ФОТ (от 69) (Поз. 27-28) | [6 empty] | 62
130% ФОТ (от 1730) (Поз. 3, 5, 22-26, 29-31, 15-16, 18) | [6 empty] | 2249
Сметная прибыль | [6 empty] | 2946
В том числе, справочно:
45% ФОТ (от 2797) (Поз. 1-2, 8-10, 12-14, 19-21, 32) | [6 empty] | 1259
70% ФОТ (от 136) (Поз. 11, 17) | [6 empty] | 95
85% ФОТ (от 252) (Поз. 15-16, 18, 27-28) | [6 empty] | 215
89% ФОТ (от 1547) (Поз. 3, 5, 22-26, 29-31) | [6 empty] | 1377
Итоги по смете:
Итого | [6 empty] | 61365 |  |  |  |  | 526.18
2 квартал 2014г. 61 365 * 5,88 | [6 empty] | 360826
Справочно, в ценах 2001г.:
Материалы | [6 empty] | 45817
Машины и механизмы | [6 empty] | 3545
ФОТ | [6 empty] | 4732
Накладные расходы | [6 empty] | 4670
Сметная прибыль | [6 empty] | 2946
ВСЕГО по смете | [6 empty] | 360826 |  |  |  |  | 526.18
Составил ___________________________Шерышева О.Н.
Проверил ___________________________Скотникова Н.А.