## Локальная смета
СОГЛАСОВАНО: | [8 empty] | УТВЕРЖДАЮ:
_______________ | [8 empty] | __________________
" _____ " ________________ 200_ г. | [8 empty] | "______ " _______________200_ г.
Корректировка проектно - сметной документации по обустройству береговых откосов ( "Очистка русла р.Уводь и обустройство береговых откосов от плотины ОАО "БИМ"
до створа Соковского моста в г.Иваново Ивановской области" (с ПК 0-32 по ПК 10+01))
ЛОКАЛЬНЫЙ СМЕТНЫЙ РАСЧЕТ № 02.01
(локальная смета)
на | Устройство крепления береговых откосов комбинированной габионной конструкции (тип 3) по левому берегу на участке с ПК 0+07 по ПК 5+97
(наименование работ и затрат, наименование объекта)
Основание: чертежи № ведомость 4
| Сметная стоимость строительных работ _______________________________________________________________________________________________ |  | ___________________________22826,607 |  | тыс.руб.
| Средства на оплату труда _______________________________________________________________________________________________ |  | ___________________________3544,582 |  | тыс.руб.
| Сметная трудоемкость _______________________________________________________________________________________________ |  | _______________________________________________________________________________________________63249,96 |  | чел.час
Составлен(а) в текущих (прогнозных) ценах по состоянию на 2 квартал 2014г.
№ пп | Шифр и номер позиции норматива | Наименование работ и затрат, единица измерения | Количество | Стоимость единицы, руб. |  |  | Общая стоимость, руб. |  |  |  | Затраты труда рабочих, чел.-ч, не занятых обслуживанием машин
|  |  |  | всего | эксплуатации машин | материалы | Всего | оплаты труда | эксплуатация машин | материалы
|  |  |  | оплаты труда | в т.ч. оплаты труда |  |  |  | в т.ч. оплаты труда |  | на единицу | всего
1 | 2 | 3 | 4 | 5 | 6 | 7 | 8 | 9 | 10 | 11 | 12 | 13
Устройство крепления береговых откосов комбинированной габионной конструкции (тип 3)участка 460 м полной конструкции (с ПК 0+07 по ПК 4+67)
1 | ФЕР01-01-003-13 Приказ Минстроя РФ от 30.01.14 №31/пр | Разработка грунта в отвал экскаваторами "обратная лопата" с ковшом вместимостью: 0,5 (0,5-0,63) м3, группа грунтов 1 из-под воды до 2 м (1000 м3 грунта) КОЭФ. К ПОЗИЦИИ: 3.55.ТЧ ОЗП=1,25; ЭМ=1,25 к расх.; ЗПМ=1,25; ТЗ=1,25; ТЗМ=1,25 НР, (1853 руб.): 95% от ФОТ (1951 руб.) СП, (976 руб.): 50% от ФОТ (1951 руб.) | 3,91 3910/1000 | 3024,81 104,81 | 2920 394,20 |  | 11827 | 410 | 11417 1541 |  | 13.4375 | 52.54
2 | ФЕР01-01-003-13 Приказ Минстроя РФ от 30.01.14 №31/пр | Разработка грунта естественной влажности в отвал экскаваторами "обратная лопата" с ковшом вместимостью: 0,5 (0,5-0,63) м3, группа грунтов 1 (1000 м3 грунта) НР, (209 руб.): 95% от ФОТ (220 руб.) СП, (110 руб.): 50% от ФОТ (220 руб.) | 0,552 552/1000 | 2419,85 83,85 | 2336 315,36 |  | 1336 | 46 | 1290 174 |  | 10.75 | 5.93
3 | ФЕР30-08-050-01 Приказ Минстроя РФ от 30.01.14 №31/пр | Укладка цилиндрических габионов ГЦ1 ( 2,0*0,65, д=0,65м) под водой в сложных условиях (3 ряда) (1 м3 щебня) 967,67 = 1 191,12 - 2,19 x 49,12 - 0,14 x 263,47 - 1 x 78,99 КОЭФ. К ПОЗИЦИИ: Прил.30.3 п.3.7 Работы, выполняемые в усложненных производственных условиях ОЗП=1,15; ЭМ=1,15 к расх.; ЗПМ=1,15; ТЗ=1,15; ТЗМ=1,15 НР, (424678 руб.): 110% от ФОТ (386071 руб.) СП, (308857 руб.): 80% от ФОТ (386071 руб.) | 1390.58 | 1009,29 273,75 | 45,31 3,89 | 690.23 | 1403493 | 380666 | 63007 5405 | 959820 | 28.7845 | 40027.15
4 | ФССЦ-413-0213 Приказ Минстроя РФ от 30.01.14 №31/пр | Камень бутовый марка: 1000 (м3) | 1391 | 239.56 |  | 239.56 | 333228 |  |  | 333228
5 | ФЕР30-08-047-01 Приказ Минстроя РФ от 30.01.14 №31/пр | Монтаж коробчатых габионов ГК4 (2*1*1)м (10 м3 габионных конструкций) 4 200,30 = 4 921,65 - 10,5 x 68,70 НР, (86043 руб.): 110% от ФОТ (78221 руб.) СП, (62577 руб.): 80% от ФОТ (78221 руб.) | 46 460/10 | 4200,3 1677,19 | 284,35 23,26 | 2238.76 | 193214 | 77151 | 13080 1070 | 102983 | 182.7 | 8404.2
6 | ФССЦ-413-0213 Приказ Минстроя РФ от 30.01.14 №31/пр | Камень бутовый марка: 1000 (м3) | 483 | 239.56 |  | 239.56 | 115707 |  |  | 115707
7 | ФЕР30-08-048-01 Приказ Минстроя РФ от 30.01.14 №31/пр | Укладка матрасно-тюфячных габионов ГМ 1 (3*2*0,17) (10 м2 поверхности) 2 023,37 = 2 272,19 - 3,15 x 78,99 НР, (101919 руб.): 110% от ФОТ (92654 руб.) СП, (74123 руб.): 80% от ФОТ (92654 руб.) | 138 1380/10 | 2023,37 652,88 | 182,89 18,53 | 1187.6 | 279225 | 90097 | 25239 2557 | 163889 | 74.7 | 10308.6
8 | ФССЦ-413-0213 Приказ Минстроя РФ от 30.01.14 №31/пр | Камень бутовый марка: 1000 (м3) | 234.6 | 239.56 |  | 239.56 | 56201 |  |  | 56201
9 | ФЕР01-01-003-13 Приказ Минстроя РФ от 30.01.14 №31/пр | Обратная засыпка пазух песком экскаваторами "драглайн" или "обратная лопата" с ковшом вместимостью: 0,5 (0,5-0,63) м3, группа грунтов 1 (1000 м3 грунта) НР, (694 руб.): 95% от ФОТ (731 руб.) СП, (366 руб.): 50% от ФОТ (731 руб.) | 1,831 1831/1000 | 2419,85 83,85 | 2336 315,36 |  | 4431 | 154 | 4277 577 |  | 10.75 | 19.68
10 | ФЕР01-02-005-01 Приказ Минстроя РФ от 30.01.14 №31/пр | Уплотнение грунта пневматическими трамбовками, группа грунтов: 1-2 (100 м3 уплотненного грунта) НР, (2391 руб.): 95% от ФОТ (2517 руб.) СП, (1259 руб.): 50% от ФОТ (2517 руб.) | 18,31 1831/100 | 387,18 106,88 | 280,3 30,58 |  | 7089 | 1957 | 5132 560 |  | 12.53 | 229.42
11 | ФССЦ-408-0121 Приказ Минстроя РФ от 30.01.14 №31/пр | Песок природный для строительных (м3) | 1831 | 59.99 |  | 59.99 | 109842 |  |  | 109842
12 | ФЕР01-01-013-13 Приказ Минстроя РФ от 30.01.14 №31/пр | Погрузка ранее вынутого грунта 1 группы на автомобили-самосвалы экскаваторами с ковшом вместимостью: 0,5 (0,5-0,63) м3 (1000 м3 грунта) НР, (2451 руб.): 95% от ФОТ (2580 руб.) СП, (1290 руб.): 50% от ФОТ (2580 руб.) | 4,462 4462/1000 | 3494,91 95,94 | 3395,72 482,36 | 3.25 | 15594 | 428 | 15152 2152 | 14 | 12.3 | 54.88
13 | ФССЦпг03-21-01-005 Приказ Минстроя РФ от 30.01.14 №31/пр | Перевозка грунта автомобилями-самосвалами грузоподъемностью 10 т на расстояние: до 5 км I класс груза (1 т груза) НР 0% от ФОТ СП 0% от ФОТ | 7139.2 | 6.69 | 6.69 |  | 47761 |  | 47761
14 | ФЕР01-02-040-01 Приказ Минстроя РФ от 30.01.14 №31/пр | Укрепление посевом трав по растительному грунту,вручную (100 м2) НР, (630 руб.): 80% от ФОТ (788 руб.) СП, (355 руб.): 45% от ФОТ (788 руб.) | 2,99 299/100 | 2109,6 263,61 | 1.83 | 1844.16 | 6308 | 788 | 5 | 5515 | 33.2 | 99.27
15 | ФССЦ-414-0344 Приказ Минстроя РФ от 30.01.14 №31/пр | Травосмесь "Стандарт" (кг) | 3.588 | 44.15 |  | 44.15 | 158 |  |  | 158
Устройство крепления береговых откосов комбинированной габионной конструкции по левому берегу на участке 158 м (с ПК 4+67 по ПК 5+25)
16 | ФЕР01-01-003-13 Приказ Минстроя РФ от 30.01.14 №31/пр | Разработка грунта естественной влажности в отвал экскаваторами "обратная лопата" с ковшом вместимостью: 0,5 (0,5-0,63) м3, группа грунтов 1 (1000 м3 грунта) НР, (27 руб.): 95% от ФОТ (28 руб.) СП, (14 руб.): 50% от ФОТ (28 руб.) | 0,0696 69,6/1000 | 2419,85 83,85 | 2336 315,36 |  | 168 | 6 | 162 22 |  | 10.75 | 0.75
17 | ФССЦ-413-0213 Приказ Минстроя РФ от 30.01.14 №31/пр | Камень бутовый марка: 1000 (м3) | 60.9 | 239.56 |  | 239.56 | 14589 |  |  | 14589
18 | ФЕР30-08-047-01 Приказ Минстроя РФ от 30.01.14 №31/пр | Монтаж коробчатых габионов ГК4 (2*1*1)м (10 м3 габионных конструкций) 4 200,30 = 4 921,65 - 10,5 x 68,70 НР, (10849 руб.): 110% от ФОТ (9863 руб.) СП, (7890 руб.): 80% от ФОТ (9863 руб.) | 5,8 58/10 | 4200,3 1677,19 | 284,35 23,26 | 2238.76 | 24362 | 9728 | 1649 135 | 12985 | 182.7 | 1059.66
19 | ФЕР01-01-003-13 Приказ Минстроя РФ от 30.01.14 №31/пр | Обратная засыпка пазух песком экскаваторами "драглайн" или "обратная лопата" с ковшом вместимостью: 0,5 (0,5-0,63) м3, группа грунтов 1 (1000 м3 грунта) НР, (77 руб.): 95% от ФОТ (81 руб.) СП, (41 руб.): 50% от ФОТ (81 руб.) | 0,20184 201,84/1000 | 2419,85 83,85 | 2336 315,36 |  | 488 | 17 | 471 64 |  | 10.75 | 2.17
20 | ФЕР01-02-005-01 Приказ Минстроя РФ от 30.01.14 №31/пр | Уплотнение грунта пневматическими трамбовками, группа грунтов: 1-2 (100 м3 уплотненного грунта) НР, (264 руб.): 95% от ФОТ (278 руб.) СП, (139 руб.): 50% от ФОТ (278 руб.) | 2,0184 201,84/100 | 387,18 106,88 | 280,3 30,58 |  | 781 | 216 | 565 62 |  | 12.53 | 25.29
21 | ФССЦ-408-0121 Приказ Минстроя РФ от 30.01.14 №31/пр | Песок природный для строительных (м3) | 201.84 | 59.99 |  | 59.99 | 12108 |  |  | 12108
22 | ФЕР30-08-048-01 Приказ Минстроя РФ от 30.01.14 №31/пр | Укладка матрасно-тюфячных габионов ГМ 1 (3*2*0,17) (10 м2 поверхности) 2 023,37 = 2 272,19 - 3,15 x 78,99 НР, (12850 руб.): 110% от ФОТ (11682 руб.) СП, (9346 руб.): 80% от ФОТ (11682 руб.) | 17,4 174/10 | 2023,37 652,88 | 182,89 18,53 | 1187.6 | 35207 | 11360 | 3182 322 | 20665 | 74.7 | 1299.78
23 | ФССЦ-413-0213 Приказ Минстроя РФ от 30.01.14 №31/пр | Камень бутовый марка: 1000 (м3) | 29.58 | 239.56 |  | 239.56 | 7086 |  |  | 7086
24 | ФЕР01-01-013-13 Приказ Минстроя РФ от 30.01.14 №31/пр | Погрузка ранее вынутого грунта 1 группы на автомобили-самосвалы экскаваторами с ковшом вместимостью: 0,5 (0,5-0,63) м3 (1000 м3 грунта) НР, (239 руб.): 95% от ФОТ (252 руб.) СП, (126 руб.): 50% от ФОТ (252 руб.) | 0,435 435/1000 | 3494,91 95,94 | 3395,72 482,36 | 3.25 | 1520 | 42 | 1477 210 | 1 | 12.3 | 5.35
25 | ФССЦпг03-21-01-005 Приказ Минстроя РФ от 30.01.14 №31/пр | Перевозка грунта автомобилями-самосвалами грузоподъемностью 10 т на расстояние: до 5 км I класс груза (1 т груза) НР 0% от ФОТ СП 0% от ФОТ | 696 | 6.69 | 6.69 |  | 4656 |  | 4656
26 | ФЕР01-02-040-01 Приказ Минстроя РФ от 30.01.14 №31/пр | Укрепление посевом трав по растительному грунту,вручную (100 м2) НР, (79 руб.): 80% от ФОТ (99 руб.) СП, (45 руб.): 45% от ФОТ (99 руб.) | 0,377 37,7/100 | 2109,6 263,61 | 1.83 | 1844.16 | 795 | 99 | 1 | 695 | 33.2 | 12.52
27 | ФССЦ-414-0344 Приказ Минстроя РФ от 30.01.14 №31/пр | Травосмесь "Стандарт" (кг) | 0.4524 | 44.15 |  | 44.15 | 20 |  |  | 20
Устройство участка 72 м ( с ПК 5+25 по ПК 5+97). Устройство для полного завершения обустройства левобережного откоса тюфячно-матрасными габионами ГМ1
28 | ФЕР01-01-003-13 Приказ Минстроя РФ от 30.01.14 №31/пр | Обратная засыпка пазух песком экскаваторами "драглайн" или "обратная лопата" с ковшом вместимостью: 0,5 (0,5-0,63) м3, группа грунтов 1 (1000 м3 грунта) НР, (38 руб.): 95% от ФОТ (40 руб.) СП, (20 руб.): 50% от ФОТ (40 руб.) | 0,1008 100,8/1000 | 2419,85 83,85 | 2336 315,36 |  | 244 | 8 | 236 32 |  | 10.75 | 1.08
29 | ФЕР01-02-005-01 Приказ Минстроя РФ от 30.01.14 №31/пр | Уплотнение грунта пневматическими трамбовками, группа грунтов: 1-2 (100 м3 уплотненного грунта) НР, (132 руб.): 95% от ФОТ (139 руб.) СП, (70 руб.): 50% от ФОТ (139 руб.) | 1,008 100,8/100 | 387,18 106,88 | 280,3 30,58 |  | 390 | 108 | 282 31 |  | 12.53 | 12.63
30 | ФЕР30-08-048-01 Приказ Минстроя РФ от 30.01.14 №31/пр | Укладка матрасно-тюфячных габионов ГМ 1 (3*2*0,17) (10 м2 поверхности) 2 023,37 = 2 272,19 - 3,15 x 78,99 НР, (15952 руб.): 110% от ФОТ (14502 руб.) СП, (11602 руб.): 80% от ФОТ (14502 руб.) | 21,6 216/10 | 2023,37 652,88 | 182,89 18,53 | 1187.6 | 43705 | 14102 | 3950 400 | 25653 | 74.7 | 1613.52
31 | ФССЦ-413-0213 Приказ Минстроя РФ от 30.01.14 №31/пр | Камень бутовый марка: 1000 (м3) | 36.72 | 239.56 |  | 239.56 | 8797 |  |  | 8797
32 | ФЕР01-02-040-01 Приказ Минстроя РФ от 30.01.14 №31/пр | Укрепление посевом трав по растительному грунту,вручную (100 м2) НР, (98 руб.): 80% от ФОТ (123 руб.) СП, (55 руб.): 45% от ФОТ (123 руб.) | 0,468 46,8/100 | 2109,6 263,61 | 1.83 | 1844.16 | 987 | 123 | 1 | 863 | 33.2 | 15.54
33 | ФССЦ-414-0344 Приказ Минстроя РФ от 30.01.14 №31/пр | Травосмесь "Стандарт" (кг) | 0.5616 | 44.15 |  | 44.15 | 25 |  |  | 25
Итого прямые затраты по смете в ценах 2001г. | [6 empty] | 2741342 | 587506 | 202992 15314 | 1950844 |  | 63249.96
Накладные расходы | [6 empty] | 661476
В том числе, справочно:
80% ФОТ (от 1010) (Поз. 14-15, 26-27, 32-33) | [6 empty] | 808
95% ФОТ (от 8817) (Поз. 1-2, 9-12, 16, 19-21, 24, 28-29) | [6 empty] | 8376
110% ФОТ (от 592993) (Поз. 3-8, 17-18, 22-23, 30-31) | [6 empty] | 652292
Сметная прибыль | [6 empty] | 479258
В том числе, справочно:
45% ФОТ (от 1010) (Поз. 14-15, 26-27, 32-33) | [6 empty] | 455
50% ФОТ (от 8817) (Поз. 1-2, 9-12, 16, 19-21, 24, 28-29) | [6 empty] | 4409
80% ФОТ (от 592993) (Поз. 3-8, 17-18, 22-23, 30-31) | [6 empty] | 474394
Итоги по смете:
Итого | [6 empty] | 3882076 |  |  |  |  | 63249.96
2 кв. 2014 г. 3 882 076 * 5,88 | [6 empty] | 22826607
Справочно, в ценах 2001г.:
Материалы | [6 empty] | 1950844
Машины и механизмы | [6 empty] | 202992
ФОТ | [6 empty] | 602820
Накладные расходы | [6 empty] | 661476
Сметная прибыль | [6 empty] | 479258
ВСЕГО по смете | [6 empty] | 22826607 |  |  |  |  | 63249.96
Составил ___________________________Шерышева О. Н.
Проверил ___________________________Скотникова Н.А.