## Локальная смета
СОГЛАСОВАНО: | [8 empty] | УТВЕРЖДАЮ:
_______________ | [8 empty] | __________________
" _____ " ________________ 200_ г. | [8 empty] | "______ " _______________200_ г.
Корректировка проектно - сметной документации по обустройству береговых откосов ( "Очистка русла р.Уводь и обустройство береговых откосов от плотины ОАО "БИМ"
(наименование стройки)
до створа Соковского моста в г.Иваново Ивановской области" (с ПК 0-32 по ПК 10+01))
ЛОКАЛЬНЫЙ СМЕТНЫЙ РАСЧЕТ № 02.06
(локальная смета)
на | Устройство крепления под Соковским мостом
(наименование работ и затрат, наименование объекта)
Основание: чертежи № ведомость 3
| Сметная стоимость строительных работ _______________________________________________________________________________________________ |  | ___________________________597,396 |  | тыс.руб.
| Средства на оплату труда _______________________________________________________________________________________________ |  | ___________________________115,524 |  | тыс.руб.
| Сметная трудоемкость _______________________________________________________________________________________________ |  | _______________________________________________________________________________________________2165,61 |  | чел.час
Составлен(а) в текущих (прогнозных) ценах по состоянию на 2 квартал 2014 г.
№ пп | Шифр и номер позиции норматива | Наименование работ и затрат, единица измерения | Количество | Стоимость единицы, руб. |  |  | Общая стоимость, руб. |  |  |  | Затраты труда рабочих, чел.-ч, не занятых обслуживанием машин
|  |  |  | всего | эксплуатации машин | материалы | Всего | оплаты труда | эксплуатация машин | материалы
|  |  |  | оплаты труда | в т.ч. оплаты труда |  |  |  | в т.ч. оплаты труда |  | на единицу | всего
1 | 2 | 3 | 4 | 5 | 6 | 7 | 8 | 9 | 10 | 11 | 12 | 13
Раздел 1.
Под левобережным пролётом в стеснённых условиях
1 | ФЕР30-08-048-01 Приказ Минстроя РФ от 30.01.14 №31/пр | Укладка матрасно-тюфячных габионов ГМ 1 (3*2*0,17) (10 м2 поверхности) 2 023,37 = 2 272,19 - 3,15 x 78,99 КОЭФ. К ПОЗИЦИИ: Прил.30.3 п.3.7 ОЗП=1,15; ЭМ=1,15 к расх.; ЗПМ=1,15; ТЗ=1,15; ТЗМ=1,15 НР, (21403 руб.): 110% от ФОТ (19457 руб.) СП, (15566 руб.): 80% от ФОТ (19457 руб.) | 25,2 252/10 | 2148,74 750,81 | 210,32 21,31 | 1187.6 | 54148 | 18920 | 5300 537 | 29928 | 85.905 | 2164.81
2 | ФССЦ-413-0213 Приказ Минстроя РФ от 30.01.14 №31/пр | Камень бутовый марка: 1000 (м3) | 42.84 | 239.56 |  | 239.56 | 10263 |  |  | 10263
3 | ФЕР42-01-004-04 Приказ Минстроя РФ от 30.01.14 №31/пр | Крепление откосов камнем насухо из каменной наброски (между опорой и матрасно-тюфячными габионами) (100 м3 материала по проекту) НР, (9 руб.): 89% от ФОТ (10 руб.) СП, (7 руб.): 70% от ФОТ (10 руб.) | 0,009 0,9/100 | 22493,57 973,66 | 569,71 79,38 | 20950.2 | 202 | 9 | 5 1 | 188 | 89 | 0.8
Итого прямые затраты по смете в ценах 2001г. | [6 empty] | 64613 | 18929 | 5305 538 | 40379 |  | 2165.61
Накладные расходы | [6 empty] | 21412
В том числе, справочно:
89% ФОТ (от 10) (Поз. 3) | [6 empty] | 9
110% ФОТ (от 19457) (Поз. 1-2) | [6 empty] | 21403
Сметная прибыль | [6 empty] | 15573
В том числе, справочно:
70% ФОТ (от 10) (Поз. 3) | [6 empty] | 7
80% ФОТ (от 19457) (Поз. 1-2) | [6 empty] | 15566
Итоги по смете:
Итого | [6 empty] | 101598 |  |  |  |  | 2165.61
2 кв. 2014 г. 101 598 * 5,88 | [6 empty] | 597396
Справочно, в ценах 2001г.:
Материалы | [6 empty] | 40379
Машины и механизмы | [6 empty] | 5305
ФОТ | [6 empty] | 19467
Накладные расходы | [6 empty] | 21412
Сметная прибыль | [6 empty] | 15573
ВСЕГО по смете | [6 empty] | 597396 |  |  |  |  | 2165.61
Составил ___________________________Шерышева О. Н.
Проверил ___________________________Скотникова Н.А.