## hx_abc4
Утверждаю директор МБОУО гимназия №23
ЛОКАЛЬНЫЙ СМЕТНЫЙ РАСЧЕТ №
(локальная смета)
на | Текущий ремонт крыши МБОУО гимназия №23 по адресу :г.Иваново , ул.Шошина д.15-б,
(наименование работ и затрат, наименование объекта)
|  |  |  | Сметная стоимость | [6 empty] | 350 | тыс.руб.
Составлена 2000-2кв 2014г | [11 empty] | руб.
N п/п | Шифр и номер позиции норматива | Наименование работ и затрат | Количество | Стоимость единицы |  |  | Общая стоимость |  |  |  | Затраты труда рабочих, чел.-ч, не занятых обслуж. машин
|  |  |  | Всего | экспл. машин | материалов | Всего | оплаты труда | экспл. машин | материалов
|  |  | Единица измерения | оплаты труда | в т.ч. оплаты труда | возвр. мате-риалов |  |  | в т.ч. оплаты труда | возвр. мате-риалов | обслуживающие маш.
[11 empty] | на един. | всего
1 | 2 | 3 | 4 | 5 | 6 | 7 | 8 | 9 | 10 | 11 | 12 | 13
1 | 46-04-008-01 ФЕР-2001 Минстрой РФ пр. № 31 | Разборка покрытий кровель из рулонных материалов | 5.743 | 153.59 | 41.43 | -- | 882 | 644 | 238 | -- | 14.38 | 83
|  |  | 100 м2 покрытия | 112.16 | -- | -- |  |  | -- |  | -- | --
|  | Наименование затрат | Базисная стоимость | Коэф-ты тех. части | На ед. в базисных | Коэф-ты пересчета | На ед. в текущих | В текущих ценах |  |  | Стоимость 1 чел.-ч
|  | Оплата труда рабочих, ср. разряд-2 | 112.16 | 1 | 112.16 | 1 | 112.16 | 644 |  |  | 7.8
|  | Затраты на эксплуатацию машин и механизмов | 41.43 | 1 | 41.43 | 1 | 41.43 |  | 238
|  | НР от ОЗП+ЗПМ - 99% (=110х0,9) |  | 111.04 |  |  | 638
|  | СП от ОЗП+ЗПМ - 59,5% (=70х0,85) |  | 66.74 |  |  | 383
|  | Сметная стоимость |  |  |  |  | 1903
2 | 12-01-017-01 ФЕР-2001 Минстрой РФ пр. № 31 | Демонтаж.Устройство выравнивающих стяжек цементно-песчаных толщиной 15 мм (применительно- демонтаж стяжки) | 3.76 | 340.52 | 152.38 | -- | 1280 | 707 | 573 | -- | 21.78 | 82
|  |  | 100 м2 стяжки | 188.14 | 17.49 | -- |  |  | 66 |  | 1.55 | 6
|  | Наименование затрат | Базисная стоимость | Коэф-ты тех. части | На ед. в базисных | Коэф-ты пересчета | На ед. в текущих | В текущих ценах |  |  | Стоимость 1 чел.-ч
|  | Оплата труда рабочих, ср. разряд-3,1 | 235.18 | 0.8 | 188.14 | 1 | 188.14 | 707 |  |  | 8.64
|  | Затраты на эксплуатацию машин и механизмов | 190.48 | 0.8 | 152.38 | 1 | 152.38 |  | 573
|  | в т.ч. эксплуатация машин без оплаты труда | 168.62 | 0.8 | 134.9 | 1 | 134.9 |  | 507
|  | в т.ч. оплата труда машинистов | 21.86 | 0.8 | 17.49 | 1 | 17.49 |  | 66 |  | 11.28
|  | Стоимость материалов | 831.97 | 0 | -- | 1 | -- |  |  | --
|  | НР от ОЗП+ЗПМ - 108% (=120х0,9) |  | 222.08 |  |  | 835
|  | СП от ОЗП+ЗПМ - 55,25% (=65х0,85) |  | 113.61 |  |  | 427
|  | Сметная стоимость |  |  |  |  | 2542
3 | 12-01-017-02 ФЕР-2001 Минстрой РФ пр. № 31 | Демонтаж.Устройство выравнивающих стяжек на каждый 1 мм изменения толщины добавлять к расценке 12-01-017-01(применительно- демонтаж стяжки 30 ммм ) | 3.76 | 135.6 | 31.92 | -- | 510 | 390 | 120 | -- | 0.8 | 3
|  |  | 100 м2 стяжки | 103.68 | 4.08 | -- |  |  | 15 |  | 0.02 | --
|  | Наименование затрат | Базисная стоимость | Коэф-ты тех. части | На ед. в базисных | Коэф-ты пересчета | На ед. в текущих | В текущих ценах |  |  | Стоимость 1 чел.-ч
|  | Оплата труда рабочих, ср. разряд-3,1. Коэф.: 15; 0,8; | 8.64 | 12 | 103.68 | 1 | 103.68 | 390 |  |  | 129.6
|  | Затраты на эксплуатацию машин и механизмов | 2.66 | 12 | 31.92 | 1 | 31.92 |  | 120
|  | в т.ч. эксплуатация машин без оплаты труда. Коэф.: 15; 0,8; | 2.32 | 12 | 27.84 | 1 | 27.84 |  | 105
|  | в т.ч. оплата труда машинистов. Коэф.: 15; 0,8; | 0.34 | 12 | 4.08 | 1 | 4.08 |  | 15 |  | 204
|  | Стоимость материалов. Коэф.: 15; 0; | 53.02 | 0 | -- | 1 | -- |  |  | --
|  | НР от ОЗП+ЗПМ - 108% (=120х0,9) |  | 116.38 |  |  | 438
|  | СП от ОЗП+ЗПМ - 55,25% (=65х0,85) |  | 59.54 |  |  | 224
|  | Сметная стоимость |  |  |  |  | 1172
4 | 12-01-017-01 ФЕР-2001 Минстрой РФ пр. № 31 | Устройство выравнивающих стяжек цементно-песчаных толщиной 15 мм | 3.76 | 1340.53 | 238.1 | 831.97 | 5040 | 1017 | 895 | 3128 | 31.3 | 118
|  |  | 100 м2 стяжки | 270.46 | 27.32 | -- |  |  | 103 |  | 2.43 | 9
|  | Наименование затрат | Базисная стоимость | Коэф-ты тех. части | На ед. в базисных | Коэф-ты пересчета | На ед. в текущих | В текущих ценах |  |  | Стоимость 1 чел.-ч
|  | Оплата труда рабочих, ср. разряд-3,1 | 235.18 | 1.15 | 270.46 | 1 | 270.46 | 1017 |  |  | 8.64
|  | Затраты на эксплуатацию машин и механизмов | 190.48 | 1.25 | 238.1 | 1 | 238.1 |  | 895
|  | в т.ч. эксплуатация машин без оплаты труда | 168.62 | 1.25 | 210.78 | 1 | 210.78 |  | 792
|  | в т.ч. оплата труда машинистов | 21.86 | 1.25 | 27.32 | 1 | 27.32 |  | 103 |  | 11.25
|  | Стоимость материалов | 831.97 | 1 | 831.97 | 1 | 831.97 |  |  | 3128
|  | НР от ОЗП+ЗПМ - 108% (=120х0,9) |  | 321.6 |  |  | 1209
|  | СП от ОЗП+ЗПМ - 55,25% (=65х0,85) |  | 164.52 |  |  | 619
|  | Сметная стоимость |  |  |  |  | 6868
5 | 12-01-017-02 ФЕР-2001 Минстрой РФ пр. № 31 | Устройство выравнивающих стяжек на каждый 1 мм изменения толщины добавлять к расценке 12-01-017-01(до 30мм) | 3.76 | 994.22 | 49.88 | 795.3 | 3738 | 560 | 188 | 2990 | 1.15 | 4
|  |  | 100 м2 стяжки | 149.04 | 6.38 | -- |  |  | 24 |  | 0.04 | --
|  | Наименование затрат | Базисная стоимость | Коэф-ты тех. части | На ед. в базисных | Коэф-ты пересчета | На ед. в текущих | В текущих ценах |  |  | Стоимость 1 чел.-ч
|  | Оплата труда рабочих, ср. разряд-3,1. Коэф.: 15; 1,15; | 8.64 | 17.25 | 149.04 | 1 | 149.04 | 560 |  |  | 129.6
|  | Затраты на эксплуатацию машин и механизмов | 2.66 | 18.75 | 49.88 | 1 | 49.88 |  | 188
|  | в т.ч. эксплуатация машин без оплаты труда. Коэф.: 15; 1,25; | 2.32 | 18.75 | 43.5 | 1 | 43.5 |  | 164
|  | в т.ч. оплата труда машинистов. Коэф.: 15; 1,25; | 0.34 | 18.75 | 6.38 | 1 | 6.38 |  | 24 |  | 159.5
|  | Стоимость материалов | 53.02 | 15 | 795.3 | 1 | 795.3 |  |  | 2990
|  | НР от ОЗП+ЗПМ - 108% (=120х0,9) |  | 167.85 |  |  | 631
|  | СП от ОЗП+ЗПМ - 55,25% (=65х0,85) |  | 85.87 |  |  | 323
|  | Сметная стоимость |  |  |  |  | 4692
6 | 12-01-016-02 ФЕР-2001 Минстрой РФ пр. № 31 | Огрунтовка оснований из бетона или раствора под водоизоляционный кровельный ковер готовой эмульсией битумной | 5.743 | 122.5 | 4.36 | 90 | 704 | 162 | 25 | 517 | 3.22 | 18
|  |  | 100 м2 кровли | 28.14 | -- | -- |  |  | -- |  | -- | --
|  | Наименование затрат | Базисная стоимость | Коэф-ты тех. части | На ед. в базисных | Коэф-ты пересчета | На ед. в текущих | В текущих ценах |  |  | Стоимость 1 чел.-ч
|  | Оплата труда рабочих, ср. разряд-3,2 | 24.47 | 1.15 | 28.14 | 1 | 28.14 | 162 |  |  | 8.74
|  | Затраты на эксплуатацию машин и механизмов | 3.49 | 1.25 | 4.36 | 1 | 4.36 |  | 25
|  | Стоимость материалов | 90 | 1 | 90 | 1 | 90 |  |  | 517
|  | НР от ОЗП+ЗПМ - 108% (=120х0,9) |  | 30.39 |  |  | 175
|  | СП от ОЗП+ЗПМ - 55,25% (=65х0,85) |  | 15.55 |  |  | 89
|  | Сметная стоимость |  |  |  |  | 968
7 | 12-01-002-09 ФЕР-2001 Минстрой РФ пр. № 31 | Устройство кровель плоских из наплавляемых материалов в два слоя | 3.76 | 10000.21 | 53.13 | 9791.85 | 37601 | 584 | 200 | 36817 | 16.51 | 62
|  |  | 100 м2 кровли | 155.23 | 3.38 | -- |  |  | 13 |  | 0.25 | 1
|  | Наименование затрат | Базисная стоимость | Коэф-ты тех. части | На ед. в базисных | Коэф-ты пересчета | На ед. в текущих | В текущих ценах |  |  | Стоимость 1 чел.-ч
|  | Оплата труда рабочих, ср. разряд-3,8 | 134.98 | 1.15 | 155.23 | 1 | 155.23 | 584 |  |  | 9.4
|  | Затраты на эксплуатацию машин и механизмов | 42.5 | 1.25 | 53.13 | 1 | 53.13 |  | 200
|  | в т.ч. эксплуатация машин без оплаты труда | 39.8 | 1.25 | 49.75 | 1 | 49.75 |  | 187
|  | в т.ч. оплата труда машинистов | 2.7 | 1.25 | 3.38 | 1 | 3.38 |  | 13 |  | 13.52
|  | Стоимость материалов | 9791.85 | 1 | 9791.85 | 1 | 9791.85 |  |  | 36817
|  | НР от ОЗП+ЗПМ - 108% (=120х0,9) |  | 171.29 |  |  | 644
|  | СП от ОЗП+ЗПМ - 55,25% (=65х0,85) |  | 87.63 |  |  | 329
|  | Сметная стоимость |  |  |  |  | 38574
8 | 101-1961 ФССЦ-2001 Минстрой РФ пр. № 31 | Изопласт К ЭКП-4,5 | 428.64 | -45.2 | -- | -45.2 | -19375 | -- | -- | -19375 | -- | --
|  |  | м2 | -- | -- | -- |  |  | -- |  | -- | --
|  | Наименование затрат | Базисная стоимость | Коэф-ты тех. части | На ед. в базисных | Коэф-ты пересчета | На ед. в текущих | В текущих ценах |  |  | Стоимость 1 чел.-ч
|  | Ресурсы по проекту | -45.2 | 1 | -45.2 | 1 | -45.2 |  |  | -19375
9 | 101-1962 ФССЦ-2001 Минстрой РФ пр. № 31 | Изопласт П ЭПП-4,0 | 436.16 | -38.42 | -- | -38.42 | -16757 | -- | -- | -16757 | -- | --
|  |  | м2 | -- | -- | -- |  |  | -- |  | -- | --
|  | Наименование затрат | Базисная стоимость | Коэф-ты тех. части | На ед. в базисных | Коэф-ты пересчета | На ед. в текущих | В текущих ценах |  |  | Стоимость 1 чел.-ч
|  | Ресурсы по проекту | -38.42 | 1 | -38.42 | 1 | -38.42 |  |  | -16757
10 | прайс | Линокром ТКП | 428.64 | 15.03 | -- | 15.03 | 6441 | -- | -- | 6441 | -- | --
|  |  | м2 | -- | -- | -- |  |  | -- |  | -- | --
|  | Наименование затрат | Базисная стоимость | Коэф-ты тех. части | На ед. в базисных | Коэф-ты пересчета | На ед. в текущих | В текущих ценах |  |  | Стоимость 1 чел.-ч
|  | Ресурсы по проекту | 15.03 | 1 | 15.03 | 1 | 15.03 |  |  | 6441
11 | прайс | Линокром ТПП | 436.16 | 14.06 | -- | 14.06 | 6131 | -- | -- | 6131 | -- | --
|  |  | м2 | -- | -- | -- |  |  | -- |  | -- | --
|  | Наименование затрат | Базисная стоимость | Коэф-ты тех. части | На ед. в базисных | Коэф-ты пересчета | На ед. в текущих | В текущих ценах |  |  | Стоимость 1 чел.-ч
|  | Ресурсы по проекту | 14.06 | 1 | 14.06 | 1 | 14.06 |  |  | 6131
12 | 12-01-004-04 ФЕР-2001 Минстрой РФ пр. № 31 | Устройство примыканий кровель из наплавляемых материалов к стенам и парапетам высотой до 600 мм без фартуков | 3.4 | 12347.37 | 119.24 | 11853.36 | 41981 | 1274 | 405 | 40302 | 40.83 | 139
|  |  | 100 м примыканий | 374.77 | 11.99 | -- |  |  | 41 |  | 0.89 | 3
|  | Наименование затрат | Базисная стоимость | Коэф-ты тех. части | На ед. в базисных | Коэф-ты пересчета | На ед. в текущих | В текущих ценах |  |  | Стоимость 1 чел.-ч
|  | Оплата труда рабочих, ср. разряд-3,6 | 325.89 | 1.15 | 374.77 | 1 | 374.77 | 1274 |  |  | 9.18
|  | Затраты на эксплуатацию машин и механизмов | 95.39 | 1.25 | 119.24 | 1 | 119.24 |  | 405
|  | в т.ч. эксплуатация машин без оплаты труда | 85.8 | 1.25 | 107.25 | 1 | 107.25 |  | 364
|  | в т.ч. оплата труда машинистов | 9.59 | 1.25 | 11.99 | 1 | 11.99 |  | 41 |  | 13.47
|  | Стоимость материалов | 11853.36 | 1 | 11853.36 | 1 | 11853.36 |  |  | 40301
|  | НР от ОЗП+ЗПМ - 108% (=120х0,9) |  | 417.7 |  |  | 1420
|  | СП от ОЗП+ЗПМ - 55,25% (=65х0,85) |  | 213.69 |  |  | 727
|  | Сметная стоимость |  |  |  |  | 44128
13 | 101-1961 ФССЦ-2001 Минстрой РФ пр. № 31 | Изопласт К ЭКП-4,5 | 856.8 | -45.2 | -- | -45.2 | -38727 | -- | -- | -38727 | -- | --
|  |  | м2 | -- | -- | -- |  |  | -- |  | -- | --
|  | Наименование затрат | Базисная стоимость | Коэф-ты тех. части | На ед. в базисных | Коэф-ты пересчета | На ед. в текущих | В текущих ценах |  |  | Стоимость 1 чел.-ч
|  | Ресурсы по проекту | -45.2 | 1 | -45.2 | 1 | -45.2 |  |  | -38727
14 | прайс | Линокром ТКП | 856.8 | 15.03 | -- | 15.03 | 12874 | -- | -- | 12874 | -- | --
|  |  | м2 | -- | -- | -- |  |  | -- |  | -- | --
|  | Наименование затрат | Базисная стоимость | Коэф-ты тех. части | На ед. в базисных | Коэф-ты пересчета | На ед. в текущих | В текущих ценах |  |  | Стоимость 1 чел.-ч
|  | Ресурсы по проекту | 15.03 | 1 | 15.03 | 1 | 15.03 |  |  | 12874
15 | 58-20-3 ФЕРр-2001 Минстрой РФ пр. № 31 | Смена обделок из листовой стали (брандмауэров и парапетов без обделки боковых стенок) шириной до 1 м | 0.35 | 5369.55 | 11.73 | 4758.59 | 1879 | 210 | 4 | 1665 | 70.25 | 25
|  |  | 100 м | 599.23 | 2.43 | -- |  |  | 1 |  | 0.18 | --
|  | Наименование затрат | Базисная стоимость | Коэф-ты тех. части | На ед. в базисных | Коэф-ты пересчета | На ед. в текущих | В текущих ценах |  |  | Стоимость 1 чел.-ч
|  | Оплата труда рабочих, ср. разряд-3 | 599.23 | 1 | 599.23 | 1 | 599.23 | 210 |  |  | 8.53
|  | Затраты на эксплуатацию машин и механизмов | 11.73 | 1 | 11.73 | 1 | 11.73 |  | 4
|  | в т.ч. эксплуатация машин без оплаты труда | 9.3 | 1 | 9.3 | 1 | 9.3 |  | 3
|  | в т.ч. оплата труда машинистов | 2.43 | 1 | 2.43 | 1 | 2.43 |  | 1 |  | 13.5
|  | Стоимость материалов | 4758.59 | 1 | 4758.59 | 1 | 4758.59 |  |  | 1666
|  | НР от ОЗП+ЗПМ - 83% |  | 499.38 |  |  | 175
|  | СП от ОЗП+ЗПМ - 65% |  | 391.08 |  |  | 137
|  | Сметная стоимость |  |  |  |  | 2191
16 | 01-01-01-041 ФСЦпг-2001 Минстрой РФ пр. № 31 | Погрузка при автомобильных перевозках мусора строительного с погрузкой вручную | 31.1515 | 42.98 | 32.19 | 6.64 | 1339 | 129 | 1003 | 207 | 0.58 | 18
|  |  | 1 т груза | 4.15 | -- | -- |  |  | -- |  | -- | --
|  | Наименование затрат | Базисная стоимость | Коэф-ты тех. части | На ед. в базисных | Коэф-ты пересчета | На ед. в текущих | В текущих ценах |  |  | Стоимость 1 чел.-ч
|  | Оплата труда рабочих, ср. разряд-1 | 4.15 | 1 | 4.15 | 1 | 4.15 | 129 |  |  | 7.16
|  | Затраты на эксплуатацию машин и механизмов | 32.19 | 1 | 32.19 | 1 | 32.19 |  | 1003
|  | Стоимость материалов | 6.64 | 1 | 6.64 | 1 | 6.64 |  |  | 207
17 | 03-21-01-020 ФСЦпг-2001 Минстрой РФ пр. № 31 | Перевозка грузов I класса автомобилями-самосвалами грузоподъемностью 10 т работающих вне карьера на расстояние до 20 км | 31.1515 | 15.35 | 15.35 | -- | 478 | -- | 478 | -- | -- | --
|  |  | 1 т груза | -- | -- | -- |  |  | -- |  | -- | --
|  | Наименование затрат | Базисная стоимость | Коэф-ты тех. части | На ед. в базисных | Коэф-ты пересчета | На ед. в текущих | В текущих ценах |  |  | Стоимость 1 чел.-ч
|  | Затраты на эксплуатацию машин и механизмов | 15.35 | 1 | 15.35 | 1 | 15.35 |  | 478
|  | Итого прямые затраты по смете: | руб. |  |  |  | 46020 | 5677 | 4129 | 36214 |  | 551
|  |  | руб. | [5 empty] | 262 |  |  | 19
| Стоимость общестроительных работ - |  | руб. |  |  |  | 46020
| Материалы - |  | руб. |  |  |  | 85627
| Всего оплата труда - |  | руб. |  |  |  |  | 5939
| Стоимость материалов и конструкций - |  | руб. |  |  |  | -49413
|  | Накладные расходы - | руб. |  |  |  | 6164
|  | Сметная прибыль - | руб. |  |  |  | 3258
| Всего, стоимость общестроительных работ - |  | руб. |  |  |  | 55442
|  | Нормативная трудоемкость - | чел.-ч | [8 empty] | 571
|  | Сметная заработная плата - | руб. |  |  |  |  | 5939
|  | Итого по смете: | руб. |  |  |  | 55442
|  | Нормативная трудоемкость - | чел.-ч | [8 empty] | 571
|  | Сметная заработная плата - | руб. |  |  |  |  | 5939
Пересчет итогов в цены на 2-2014 г.
| Оплата труда осн. рабочих |  | 5677 | х 5,35 |  |  | 30372
| Затраты на экспл. машин |  | 4128 | х 5,35 |  |  | 22085
| (в т.ч. опл. труда механизаторов) |  | 262 | х 5,35 |  |  |  |  | 1402
| Стоимость материальных ресурсов |  | 36214 | х 5,35 |  |  | 193745
| Итого прямых затрат | [5 empty] | 246202
| Накладные расходы в текущих ценах |  | 6164 | х 5,35 | х 1,0 |  | 32977
| Сметная прибыль в текущих ценах |  | 3258 | х 5,35 | х 1,0 |  | 17430
| ИТОГО в ценах на 2-2014 г. | [5 empty] | 296609
| Налог на добавленную стоимость (НДС) |  | 18 % |  |  |  | 53391
| Итого с налогом на добавленную стоимость (НДС) | [5 empty] | 350000
| Составил |  |  | Захарова