## av_abc4
Утверждаю директор МБОУО гимназия №23
ВЕДОМОСТЬ ОБЪЁМОВ РАБОТ
на | Текущий ремонт крыши МБОУО гимназия №23 по адресу :г.Иваново , ул.Шошина д.15-б,
(наименование работ и затрат, наименование объекта)
№ п/п | № в ЛСР | Наименование работ | Единица измерения | Количество | Ссылка на чертежи, спецификации
1 | 2 | 3 | 4 | 5 | 6
1 | 1 | Разборка покрытий кровель из рулонных материалов | 100 м2 покрытия | 5.743
2 | 2 | Демонтаж.Устройство выравнивающих стяжек цементно-песчаных толщиной 15 мм (применительно- демонтаж стяжки) | 100 м2 стяжки | 3.76
3 | 3 | Демонтаж.Устройство выравнивающих стяжек на каждый 1 мм изменения толщины добавлять к расценке 12-01-017-01(применительно- демонтаж стяжки 30 ммм ) | 100 м2 стяжки | 3.76
4 | 4 | Устройство выравнивающих стяжек цементно-песчаных толщиной 15 мм | 100 м2 стяжки | 3.76
5 | 5 | Устройство выравнивающих стяжек на каждый 1 мм изменения толщины добавлять к расценке 12-01-017-01(до 30мм) | 100 м2 стяжки | 3.76
6 | 6 | Огрунтовка оснований из бетона или раствора под водоизоляционный кровельный ковер готовой эмульсией битумной | 100 м2 кровли | 5.743
7 | 7 | Устройство кровель плоских из наплавляемых материалов в два слоя | 100 м2 кровли | 3.76
8 | 12 | Устройство примыканий кровель из наплавляемых материалов к стенам и парапетам высотой до 600 мм без фартуков | 100 м примыканий | 3.4
9 | 15 | Смена обделок из листовой стали (брандмауэров и парапетов без обделки боковых стенок) шириной до 1 м | 100 м | 0.35
10 | 16 | Погрузка при автомобильных перевозках мусора строительного с погрузкой вручную | 1 т груза | 31.1515
11 | 17 | Перевозка грузов I класса автомобилями-самосвалами грузоподъемностью 10 т работающих вне карьера на расстояние до 20 км | 1 т груза | 31.1515