## Подсветка 22
СОГЛАСОВАНО | [10 empty] | УТВЕРЖДАЮ
____________ | [10 empty] | ____________
"____"____________________2014__г. | [10 empty] | "____"____________________2014__г.
Наименование стройки -
Объект
ЛОКАЛЬНАЯ СМЕТА №
Монтаж наружного освещения здания МБУ "ЦКиО г. Иванова" по адресу : г.Иваново,пр.Ленина,114.
Основание | [8 empty] | Сметная стоимость - |  |  |  |  | 600,000 тыс.руб
Чертежи № | [8 empty] | Нормативная трудоемкость - |  |  |  |  | 1218,07 чел-ч
[9 empty] | Сметная заработная плата - |  |  |  |  | 11,433 тыс.руб
Составлена в ценах Января 2000 г.с индексацией в цены _3__ квартала 2014 г.
№ п/п | Шифр и номер позиции норматива | Наименование работ и затрат | Количество | Стоимость на единицу, руб |  |  |  | Общая стоимость, руб. | [7 empty] | Затраты труда рабочих, чел.-ч. не занят. обсл. машин
|  |  |  | Всего | Экспл. машин |  | Материалы | Всего |  | Основной зарплаты |  | Экспл. машин |  |  | Материалы | обслуживающ. машины
ед. изм.
|  |  |  | Основной зарплаты | В т.ч. зарплаты | [6 empty] | В т.ч. зарплаты |  |  |  | На един. |  | Всего
№1 <Нет раздела>
1 | 2 | 3 | 4 | 5 | 6 |  | 7 | 8 |  | 9 |  | 10 |  |  | 11 | 12 |  | 13
1 | ФЕРм08-03-526-01 | Автомат одно-, двух-, трехполюсный, устанавливаемый на конструкции на стене или колонне, на ток до 25 Ав сущ. щит ЩР | 1 | 39.274 | 1.356 |  | 20.11 | 39.27 |  | 17.81 |  | 1.36 |  |  | 20.11 | 1.872 |  | 1.872
| (0) МДС35.Пр.1.т.2.1 | ЗП=14,84*1,2; ЭММ=1,13*1,2; ЗПм=0*1,2; ТЗТ=1,56*1,2; ТЗТм=0*1,2 | 1 шт. | 17.808 | 0 | [6 empty] | 0 |  |  |  | 0 |  | 0
2 | 509-2243 | Выключатели автоматические "IEK" ВА47-29 3Р 25А, характеристика С | 1 |  | 0 |  | 29.62 | 29.62 | [6 empty] | 29.62
шт.
3 | ФЕРм08-03-575-01 | Прибор или аппарат в сущ. щит ЩР | 2 | 13.812 | 0 |  | 0.48 | 27.62 |  | 26.66 |  | 0 |  |  | 0.96 | 1.344 |  | 2.688
| (0) | ЗП=11,11*1,2; ЭММ=0*1,2; ЗПм=0*1,2; Мат=0,4*1,2; ТЗТ=1,12*1,2; ТЗТм=0*1,2 | 1 шт. | 13.332 | 0 | [6 empty] | 0 |  |  |  | 0 |  | 0
4 | 110-0259 | Изоляторы опорные ИОР-10-375 УХЛ | 2 |  | 0 |  | 40.9 | 81.8 | [6 empty] | 81.8
шт.
5 | прайс | шина нулевая "N" 130р. | 1 |  | 0 |  | 18.74 | 18.74 | [6 empty] | 18.74
шт
6 | ФЕРм08-03-574-01 | Разводка по устройствам и подключение жил кабелей или проводов сечением до 10 мм2 | 0.06 | 306.846 | 2.664 |  | 104.19 | 18.41 |  | 12 |  | 0.16 |  |  | 6.25 | 20.16 |  | 1.2096
| (0) МДС35.Пр.1.т.2.1 | ЗП=166,66*1,2; ЭММ=2,22*1,2; ЗПм=0,14*1,2; ТЗТ=16,8*1,2; ТЗТм=0,01*1,2 | 100 жил | 199.992 | 0.168 | [6 empty] | 0.01 |  |  |  | 0.012 |  | 0.00072
7 | ФЕРм08-03-572-03 | Блок управления шкафного исполнения или распределительный пункт (шкаф), устанавливаемый на стене, высота и ширина до 600х600 мм | 1 | 238.656 | 34.104 |  | 176.94 | 238.66 |  | 27.61 |  | 34.1 |  |  | 176.94 | 2.784 |  | 2.784
| (0) | ЗП=23,01*1,2; ЭММ=28,42*1,2; ЗПм=1,35*1,2; ТЗТ=2,32*1,2; ТЗТм=0,1*1,2 | 1 шт. | 27.612 | 1.62 | [6 empty] | 1.62 |  |  |  | 0.12 |  | 0.12
8 | прайс | Ящик управления освещением ЯУО 9601-3474-54-У3.1 7194,37 руб. | 1 |  | 0 |  | 1030 | 1030 | [6 empty] | 1030
шт
9 | ФЕРм10-01-039-06 | Реле, ключ, кнопка и др. с подготовкой места установки | 3 | 20.812 | 0 |  | 0.34 | 62.44 |  | 61.42 |  | 0 |  |  | 1.02 | 2.4 |  | 7.2
| (0) МДС35.Пр.1.т.2.1 | ЗП=17,06*1,2; ЭММ=0*1,2; ЗПм=0*1,2; ТЗТ=2*1,2; ТЗТм=0*1,2 | 1 шт. | 20.472 | 0 | [6 empty] | 0 |  |  |  | 0 |  | 0
10 | прайс | Фотореле ФР-602, 25 А-3 220р. | 3 |  | 0 |  | 31.44 | 94.32 | [6 empty] | 94.32
шт
11 | ФЕРм08-02-396-05 | Короб металлический по стенам и потолкам, длина 2 м | 0.02 | 434.13 | 38.22 |  | 113.16 | 8.68 |  | 5.66 |  | 0.76 |  |  | 2.26 | 30.08 |  | 0.6016
| (0) |  | 100 м | 282.75 | 1.35 | [6 empty] | 0.03 |  |  |  | 0.1 |  | 0.002
12 | прайс | Лоток металлический 50х50х2000 | 1 |  | 0 |  | 21 | 21 | [6 empty] | 21
шт
13 | прайс | Крышка лотка металлическая 50х50х2000 | 1 |  | 0 |  | 14 | 14 | [6 empty] | 14
шт
14 | ФЕРм08-02-390-01 | Короба пластмассовые шириной до 40 мм | 0.15 | 237.65 | 31.2 |  | 51.53 | 35.65 |  | 23.24 |  | 4.68 |  |  | 7.73 | 16.29 |  | 2.4435
| (0) |  | 100 м | 154.92 | 0.14 | [6 empty] | 0.02 |  |  |  | 0.01 |  | 0.0015
15 | 509-1834 | Кабель-канал (короб) 40x25 мм | 15 |  | 0 |  | 3.3 | 49.5 | [6 empty] | 49.5
м
16 | ФЕРм08-02-390-02 | Короба пластмассовые шириной до 63 мм | 0.4 | 280.08 | 35.26 |  | 69.93 | 112.03 |  | 69.96 |  | 14.1 |  |  | 27.97 | 18.39 |  | 7.356
| (0) |  | 100 м | 174.89 | 0.14 | [6 empty] | 0.06 |  |  |  | 0.01 |  | 0.004
17 | 509-1838 | Кабель-канал (короб) 80x60 мм | 40 |  | 0 |  | 10.07 | 402.8 | [6 empty] | 402.8
м
18 | ФЕРм08-02-407-01 | Труба стальная по установленным конструкциям, по стенам с креплением скобами, диаметр до 25 мм | 1.05 | 595.86 | 136.2 |  | 228.04 | 625.65 |  | 243.2 |  | 143.01 |  |  | 239.44 | 24.64 |  | 25.872
| (0) |  | 100 м | 231.62 | 5.13 | [6 empty] | 5.39 |  |  |  | 0.38 |  | 0.399
19 | прайс | Труба нержавеющая сталь д.20мм 135р. | 70 |  | 0 |  | 19.86 | 1390.2 | [6 empty] | 1390.2
м
20 | прайс | Труба нержавеющая сталь д.25мм 170р. | 35 |  | 0 |  | 24.3 | 850.5 | [6 empty] | 850.5
м
21 | ФЕРм08-10-010-01 | Прокладка труб гофрированных ПВХ для защиты проводов и кабелей | 2.55 | 219.89 | 63.56 |  | 16.79 | 560.72 |  | 355.83 |  | 162.08 |  |  | 42.81 | 15.2 |  | 38.76
| (0) |  | 100 м | 139.54 | 0 | [6 empty] | 0 |  |  |  | 0 |  | 0
22 | 103-2600 | Клипса для крепежа гофротрубы, диаметром 20 мм | 446 |  | 175 |  | 0.29 | 129.34 | [6 empty] | 129.34
шт.
23 | 103-2453 | Трубы гибкие гофрированные легкие из ПНД, серии BL, с зондом, диаметром 20 мм | 25.5 |  | 0 |  | 31.6 | 805.8 | [6 empty] | 805.8
10 м
24 | ФЕРм10-08-019-01 | Коробка ответвительная на стене | 40 | 5.29 | 0 |  | 0.41 | 211.6 |  | 195.2 |  | 0 |  |  | 16.4 | 0.5 |  | 20
| (0) |  | 1 шт. | 4.88 | 0 | [6 empty] | 0 |  |  |  | 0 |  | 0
25 | 503-0707 | Коробка ответвительная КОР-94-3У2 IP44 | 40 |  | 0 |  | 13.01 | 520.4 | [6 empty] | 520.4
шт.
26 | ФЕРм08-02-148-01 | Кабель до 35 кВ в проложенных трубах, блоках и коробах, масса 1 м кабеля до 1 кг | 3.95 | 187.39 | 54.4 |  | 37.56 | 740.19 |  | 376.95 |  | 214.88 |  |  | 148.36 | 9.92 |  | 39.184
| (0) |  | 100 м кабеля | 95.43 | 2.7 | [6 empty] | 10.67 |  |  |  | 0.2 |  | 0.79
27 | 501-8483 | Кабель силовой с медными жилами с поливинилхлоридной изоляцией и оболочкой, не распространяющий горение, с низким дымо- и газовыделением марки ВВГнг-LS, с числом жил - 3 и сечением 2,5 мм2 | 0.35 |  | 0 |  | 6920.41 | 2422.14 | [6 empty] | 2422.14
1000 м
28 | 501-8508 | Кабель силовой с медными жилами с поливинилхлоридной изоляцией и оболочкой, не распространяющий горение, с низким дымо- и газовыделением марки ВВГнг-LS, с числом жил - 5 и сечением 4 мм2 | 0.045 |  | 0 |  | 18047.85 | 812.15 | [6 empty] | 812.15
1000 м
29 | ФЕРр69-1-06 | Пробивка отверстий в кирпичных стенах для водогазопроводных труб вручную при толщине стен в 3 кирпича | 0.12 | 1581.22 | 0 |  | 0 | 189.75 |  | 189.75 |  | 0 |  |  | 0 | 202.72 |  | 24.3264
| (0) |  | 100 отверстий | 1581.22 | 0 | [6 empty] | 0 |  |  |  | 0 |  | 0
29.1 | 509-9900 | Строительный мусор | 0.036 |  | 0.3 |  | 0 | [7 empty] | 0
т
30 | ФЕР46-03-010-01 | Пробивка в бетонных стенах и полах толщиной 100 мм отверстий площадью до 20 см2 | 0.02 | 549.08 | 404.81 |  | 0 | 10.98 |  | 2.89 |  | 8.1 |  |  | 0 | 15.17 |  | 0.3034
| (0) |  | 100 отверстий | 144.27 | 43.76 | [6 empty] | 0.88 |  |  |  | 4.35 |  | 0.087
31 | ФЕРм08-03-596-03 | Прожектор, отдельно устанавливаемый на стальной конструкции на крыше здания, с лампой мощностью 500 Вт | 0.04 | 7348.26 | 3217.31 |  | 1289.86 | 293.93 |  | 113.64 |  | 128.69 |  |  | 51.59 | 286.4 |  | 11.456
| (0) |  | 100 шт. | 2841.09 | 958.4 | [6 empty] | 38.34 |  |  |  | 94.61 |  | 3.7844
32 |  | ПРОЖЕКТОР OSF 30-08-C-01 СВЕТОДИОДНЫЙ 2384,11р. | 4 |  | 0 |  | 340.63 | 1362.52 | [6 empty] | 1362.52
шт
33 | ФЕРм08-03-594-01 | Светильник отдельно устанавливаемый на штырях с количеством ламп в светильнике 1 | 0.17 | 858.96 | 44.36 |  | 116.23 | 146.02 |  | 118.72 |  | 7.54 |  |  | 19.76 | 70.4 |  | 11.968
| (0) |  | 100 шт. | 698.37 | 2.7 | [6 empty] | 0.46 |  |  |  | 0.2 |  | 0.034
34 | ФЕРм08-03-598-02 | Конструкция, устанавливаемая на стене или колонне- для светильников | 0.05655 | 1428.75 | 268.14 |  | 81.31 | 80.8 |  | 61.03 |  | 15.16 |  |  | 4.6 | 108.8 |  | 6.1526
| (0) |  | 1 т | 1079.3 | 14.58 | [6 empty] | 0.82 |  |  |  | 1.08 |  | 0.06107
35 | 101-1641 | Сталь угловая равнополочная, марка стали ВСт3кп2, размером 50x50x5 мм 15м | 0.05655 |  | 0 |  | 5763 | 325.9 | [6 empty] | 325.9
т
36 |  | Светильник архитектурного освещения TUBUS NBU 41 - 13473р./6,05/1,18*1,02 | 17 |  | 0 |  | 1928 | 32776 | [6 empty] | 32776
шт
37 |  | лампа металлогалогенная 70Вт 695,60р | 17 |  | 0 |  | 110 | 1870 | [6 empty] | 1870
шт.
38 | ФЕР15-04-030-04 | Масляная окраска металлических поверхностей решеток, переплетов, труб диаметром менее 50 мм и т.п., количество окрасок 2 | 0.032 | 1202.651 | 3.6625 |  | 474.96 | 38.48 |  | 23.17 |  | 0.12 |  |  | 15.2 | 81.719 |  | 2.615
| (0) МДС35.п4.7 | ЗП=629,59*1,15; ЭММ=2,93*1,25; ЗПм=0,14*1,25; ТЗТ=71,06*1,15; ТЗТм=0,01*1,25 | 100 м2 окрашиваемой поверхности | 724.0285 | 0.175 | [6 empty] | 0.01 |  |  |  | 0.0125 |  | 0.0004
39 | ФЕРр58-20-01 | Смена обделок из листовой стали (поясков, сандриков, отливов, карнизов) шириной до 0,4 м материал Б/У | 0.5 | 2516.07 | 5.99 |  | 2156.85 | 1258.04 |  | 176.62 |  | 3 |  |  | 1078.43 | 41.41 |  | 20.705
| (0) |  | 100 м | 353.23 | 1.08 | [6 empty] | 0.54 |  |  |  | 0.08 |  | 0.04
39.1 | [101-1875] | Сталь листовая оцинкованная толщиной листа 0,7 мм | 0.092 |  | 0.184 |  | -11200 | [7 empty] | -1030.4
т
39.2 | 509-9900 | Строительный мусор | 0.112 |  | 0.224 |  | 0 | [7 empty] | 0
т
40 | ФЕР15-01-090-02 | Демонтаж вентилируемых фасадов с облицовкой панелями из композитных материалов без теплоизоляционного слоя | 1.5 | 2280.608 | 679.992 |  | 0 | 3420.91 |  | 2400.92 |  | 1019.99 |  |  | 0 | 166.384 |  | 249.576
| (0) | ЗП=2000,77*0,8; ЭММ=849,99*0,8; ЗПм=210,19*0,8; Мат=0*0; ТЗТ=207,98*0,8; ТЗТм=18,12*0,8 | 100 м2 облицовки | 1600.616 | 168.152 | [6 empty] | 252.23 |  |  |  | 14.496 |  | 21.744
41 | ФЕР15-01-090-02 | Устройство вентилируемых фасадов с облицовкой панелями из композитных материалов без теплоизоляционного слоя | 1.5 | 3363.373 | 1062.4875 |  | 0 | 5045.06 |  | 3451.33 |  | 1593.73 |  |  | 0 | 239.177 |  | 358.7655
| (0) МДС35.п4.7 | ЗП=2000,77*1,15; ЭММ=849,99*1,25; ЗПм=210,19*1,25; ТЗТ=207,98*1,15; ТЗТм=18,12*1,25 | 100 м2 облицовки | 2300.8855 | 262.7375 | [6 empty] | 394.11 |  |  |  | 22.65 |  | 33.975
41.1 | 101-2496 | Лента двухсторонняя | 4.2 |  | 2.8 |  | 30.4 | [7 empty] | 127.68
кг
41.2 | 101-5484 | Дюбель распорный, марка IZM, размер 10х200 мм | 0.31 |  | 0.21 |  | 83.68 | [7 empty] | 26.36
100 шт.
41.3 | 101-9243 | Материал гидроветрозащитный | 154.5 |  | 103 |  | 0 | [7 empty] | 0
м2
41.4 | 101-9290 | Панели облицовочные | 154.5 |  | 103 |  | 0 | [7 empty] | 0
м2
41.5 | 201-9033 | Конструкции металлические и элементы крепежные вентилируемых фасадов | -1.5 |  | -1 |  | 0 | [7 empty] | 0
комплект
42 | 206-1354 | Комплектующие для монтажа алюминиевых композитных панелей профиль стыковочный Н-образный | 36.5 |  | 0 |  | 20.13 | 734.75 | [6 empty] | 734.75
м
43 | 206-1355 | Комплектующие для монтажа алюминиевых композитных панелей профиль стыковочный Н-образный с рустом | 12 |  | 0 |  | 35.05 | 420.6 | [6 empty] | 420.6
м
44 | ФЕР08-07-001-03 | Установка и разборка наружных инвентарных лесов высотой до 16 м подвесных | 4.2 | 1001.852 | 8.7125 |  | 345.31 | 4207.78 |  | 2720.88 |  | 36.59 |  |  | 1450.3 | 74.98 |  | 314.916
| (0) МДС35.п4.7 | ЗП=563,33*1,15; ЭММ=6,97*1,25; ЗПм=0*1,25; ТЗТ=65,2*1,15; ТЗТм=0*1,25 | 100 м2 вертикальной проекции для наружных лесов | 647.8295 | 0 | [6 empty] | 0 |  |  |  | 0 |  | 0
45 | ФЕР08-07-006-01 | Устройство защитной декоративной сетки на время ремонта фасада | 4.2 | 12.7535 | 0 |  | 0 | 53.56 |  | 53.56 |  | 0 |  |  | 0 | 1.495 |  | 6.279
| (0) МДС35.п4.7 | ЗП=11,09*1,15; ЭММ=0*1,25; ЗПм=0*1,25; ТЗТ=1,3*1,15; ТЗТм=0*1,25 | 100 м2 сетки | 12.7535 | 0 | [6 empty] | 0 |  |  |  | 0 |  | 0
45.1 | 101-9431 | Сетка фасадная защитно-декоративная | 420 |  | 100 |  | 4.78 | [7 empty] | 2007.6
м2
ИТОГО: | [7 empty] | 16395.83 |  | 10728.05 |  | 3388.05 |  |  | 2279.73 | 1157.0337
[12 empty] | 705.19 |  |  |  | 61.0431
Наименование и значение множителей | [12 empty] | Значение |  |  |  | Прямые
Зарплата | [5 empty] | 10728.05 | [6 empty] | 1 |  |  |  | 10728
Машины и механизмы | [5 empty] | 3388.05 | [6 empty] | 1 |  |  |  | 3388
Материалы | [5 empty] | 2279.73 | [6 empty] | 1 |  |  |  | 2280
Итого по неучтенным материалам В БАЗИСНЫХ ЦЕНАХ | [12 empty] | 0 |  |  |  | 48324
Итого | [12 empty] | 0 |  |  |  | 64720
Электромонтажные работы на других объектах (1, 3, 6, 7, 11, 14, 15, 16, 17, 18, 21, 22, 23, 26, 27, 28, 31, 33, 34, 36, 37)
Накладные расходы | [5 empty] | (1452,31+57,42)*0,95 | [6 empty] | 0.95 |  |  |  | 1434
Сметная прибыль | [5 empty] | (1452,31+57,42)*0,65 | [6 empty] | 0.65 |  |  |  | 981
Монтаж оборудования (9, 24)
Накладные расходы | [5 empty] | (256,62+0)*0,8 | [6 empty] | 0.8 |  |  |  | 205
Сметная прибыль | [5 empty] | (256,62+0)*0,6 | [6 empty] | 0.6 |  |  |  | 154
Прочие ремонтно-строительные работы (29)
Накладные расходы | [5 empty] | (189,75+0)*0,78 | [6 empty] | 0.78 |  |  |  | 148
Сметная прибыль | [5 empty] | (189,75+0)*0,5 | [6 empty] | 0.5 |  |  |  | 95
Работы по реконструкции зданий и сооружений (усиление и замена существующих конструкций, разборка и возведение отдельных конструктивных элементов) (30)
Накладные расходы | [5 empty] | (2,89+0,88)*1,1 | [6 empty] | 1.1 |  |  |  | 4
Сметная прибыль | [5 empty] | (2,89+0,88)*0,7 | [6 empty] | 0.7 |  |  |  | 3
Отделочные работы (38, 40, 41)
Накладные расходы | [5 empty] | (5875,42+646,35)*1,05 | [6 empty] | 1.05 |  |  |  | 6848
Сметная прибыль | [5 empty] | (5875,42+646,35)*0,55 | [6 empty] | 0.55 |  |  |  | 3587
Крыши, кровли при ремонте (39)
Накладные расходы | [5 empty] | (176,62+0,54)*0,83 | [6 empty] | 0.83 |  |  |  | 147
Сметная прибыль | [5 empty] | (176,62+0,54)*0,65 | [6 empty] | 0.65 |  |  |  | 115
Конструкции из кирпича и блоков (44, 45)
Накладные расходы | [5 empty] | (2774,44+0)*1,22 | [6 empty] | 1.22 |  |  |  | 3385
Сметная прибыль | [5 empty] | (2774,44+0)*0,8 | [6 empty] | 0.8 |  |  |  | 2220
Итого Накладные расходы | [5 empty] | 12171 | [6 empty] | 1 |  |  |  | 12171
Итого Сметная прибыль | [5 empty] | 7155 | [6 empty] | 1 |  |  |  | 7155
Итого | [12 empty] | 0 |  |  |  | 84045
Индекс СМР | [5 empty] | 84045*6,05 | [6 empty] | 6.05 |  |  |  | 508472
Итого по перевозке (с индексом СМР "автомобильные перевозки") | [5 empty] | 0*0 | [6 empty] | 0 |  |  |  | 0
Итого по погрузке/разгрузке (с индексом СМР "автомобильные перевозки") | [5 empty] | 0*0 | [6 empty] | 0 |  |  |  | 0
Итого | [12 empty] | 0 |  |  |  | 508474
Итого | [12 empty] | 0 |  |  |  | 508474
НДС | [12 empty] | 18% |  |  |  | 91526
Итого | [12 empty] | 0 |  |  |  | 600000
СОСТАВИЛ
ПРОВЕРИЛ

## Ведомость объемов работ 3
ВЕДОМОСТЬ ПОДСЧЕТА ОБЪЕМОВ РАБОТ
Монтаж наружного освещения здания МБУ "ЦКиО г. Иванова" по адресу : г.Иваново,пр.Ленина,114.
(наименование здания или сооружения)
№ п/п | Шифр единичной расценки |  | Наименование работ | Единица измерения | Количество | Ссылка на номера чертежей, ГОСТов и примечания
1 | 2 |  | 3 | 4 | 5 | 6
1 | ФЕРм08-03-526-01 |  | Автомат одно-, двух-, трехполюсный, устанавливаемый на конструкции на стене или колонне, на ток до 25 Ав сущ. щит ЩР | 1 шт. | 1
1/1
2 | 509-2243 |  | Выключатели автоматические "IEK" ВА47-29 3Р 25А, характеристика С | шт. | 1
2/1
3 | ФЕРм08-03-575-01 |  | Прибор или аппарат в сущ. щит ЩР | 1 шт. | 2
3/2
4 | 110-0259 |  | Изоляторы опорные ИОР-10-375 УХЛ | шт. | 2
4/2
5 | прайс |  | шина нулевая "N" 130р. | шт | 1
5/1
6 | ФЕРм08-03-574-01 |  | Разводка по устройствам и подключение жил кабелей или проводов сечением до 10 мм2 | 100 жил | 0.06
6/0,06
7 | ФЕРм08-03-572-03 |  | Блок управления шкафного исполнения или распределительный пункт (шкаф), устанавливаемый на стене, высота и ширина до 600х600 мм | 1 шт. | 1
7/1
8 | прайс |  | Ящик управления освещением ЯУО 9601-3474-54-У3.1 7194,37 руб. | шт | 1
8/1
9 | ФЕРм10-01-039-06 |  | Реле, ключ, кнопка и др. с подготовкой места установки | 1 шт. | 3
9/3
10 | прайс |  | Фотореле ФР-602, 25 А-3 220р. | шт | 3
10/3
11 | ФЕРм08-02-396-05 |  | Короб металлический по стенам и потолкам, длина 2 м | 100 м | 0.02
11/0,02
12 | прайс |  | Лоток металлический 50х50х2000 | шт | 1
12/1
13 | прайс |  | Крышка лотка металлическая 50х50х2000 | шт | 1
13/1
14 | ФЕРм08-02-390-01 |  | Короба пластмассовые шириной до 40 мм | 100 м | 0.15
14/0,15
15 | 509-1834 |  | Кабель-канал (короб) "Электропласт" 40x25 мм | м | 15
15/15
16 | ФЕРм08-02-390-02 |  | Короба пластмассовые шириной до 63 мм | 100 м | 0.4
16/0,4
17 | 509-1838 |  | Кабель-канал (короб) 80x60 мм | м | 40
17/40
18 | ФЕРм08-02-407-01 |  | Труба стальная по установленным конструкциям, по стенам с креплением скобами, диаметр до 25 мм | 100 м | 1.05
18/1,05
19 | прайс |  | Труба нержавеющая сталь д.20мм 135р. | м | 70
19/70
20 | прайс |  | Труба нержавеющая сталь д.25мм 170р. | м | 35
20/35
21 | ФЕРм08-10-010-01 |  | Прокладка труб гофрированных ПВХ для защиты проводов и кабелей | 100 м | 2.55
21/2,55
22 | 103-2600 |  | Клипса для крепежа гофротрубы, диаметром 20 мм | шт. | 446
22/446
23 | 103-2453 |  | Трубы гибкие гофрированные легкие из ПНД, серии BL, с зондом, диаметром 20 мм | 10 м | 25.5
23/25,5
24 | ФЕРм10-08-019-01 |  | Коробка ответвительная на стене | 1 шт. | 40
24/40
25 | 503-0707 |  | Коробка ответвительная КОР-94-3У2 IP44 | шт. | 40
25/40
26 | ФЕРм08-02-148-01 |  | Кабель до 35 кВ в проложенных трубах, блоках и коробах, масса 1 м кабеля до 1 кг | 100 м кабеля | 3.95
26/3,95
27 | 501-8483 |  | Кабель силовой с медными жилами с поливинилхлоридной изоляцией и оболочкой, не распространяющий горение, с низким дымо- и газовыделением марки ВВГнг-LS, с числом жил - 3 и сечением 2,5 мм2 | 1000 м | 0.35
27/0,35
28 | 501-8508 |  | Кабель силовой с медными жилами с поливинилхлоридной изоляцией и оболочкой, не распространяющий горение, с низким дымо- и газовыделением марки ВВГнг-LS, с числом жил - 5 и сечением 4 мм2 | 1000 м | 0.045
28/0,045
29 | ФЕРр69-1-06 |  | Пробивка отверстий в кирпичных стенах для водогазопроводных труб вручную при толщине стен в 3 кирпича | 100 отверстий | 0.12
29/0,12
30 | ФЕР46-03-010-01 |  | Пробивка в бетонных стенах и полах толщиной 100 мм отверстий площадью до 20 см2 | 100 отверстий | 0.02
30/0,02
31 | ФЕРм08-03-596-03 |  | Прожектор, отдельно устанавливаемый на стальной конструкции на крыше здания, с лампой мощностью 500 Вт | 100 шт. | 0.04
31/0,04
32 |  |  | ПРОЖЕКТОР OSF 30-08-C-01 СВЕТОДИОДНЫЙ 2384,11р. | шт | 4
32/4
33 | ФЕРм08-03-594-01 |  | Светильник отдельно устанавливаемый на штырях с количеством ламп в светильнике 1 | 100 шт. | 0.17
33/0,17
34 | ФЕРм08-03-598-02 |  | Конструкция, устанавливаемая на стене или колонне- для светильников | 1 т | 0.05655
34/0,05655
35 | 101-1641 |  | Сталь угловая равнополочная, марка стали ВСт3кп2, размером 50x50x5 мм 15м | т | 0.05655
35/0,05655
36 |  |  | Светильник архитектурного освещения TUBUS NBU 41 - 13473р./6,05/1,18*1,02 | шт | 17
36/17
37 |  |  | лампа металлогалогенная 70Вт 695,60р | шт. | 17
37/17
38 | ФЕР15-04-030-04 |  | Масляная окраска металлических поверхностей решеток, переплетов, труб диаметром менее 50 мм и т.п., количество окрасок 2 | 100 м2 окрашиваемой поверхности | 0.032
38/0,032
39 | ФЕРр58-20-01 |  | Смена обделок из листовой стали (поясков, сандриков, отливов, карнизов) шириной до 0,4 м материал Б/У | 100 м | 0.5
39/0,5
40 | ФЕР15-01-090-02 |  | Демонтаж вентилируемых фасадов с облицовкой панелями из композитных материалов без теплоизоляционного слоя | 100 м2 облицовки | 1.5
40/1,5
41 | ФЕР15-01-090-02 |  | Устройство вентилируемых фасадов с облицовкой панелями из композитных материалов без теплоизоляционного слоя | 100 м2 облицовки | 1.5
41/1,5
42 | 206-1354 |  | Комплектующие для монтажа алюминиевых композитных панелей профиль стыковочный Н-образный | м | 36.5
42/36,5
43 | 206-1355 |  | Комплектующие для монтажа алюминиевых композитных панелей профиль стыковочный Н-образный с рустом | м | 12
43/12
44 | ФЕР08-07-001-03 |  | Установка и разборка наружных инвентарных лесов высотой до 16 м подвесных | 100 м2 вертикальной проекции для наружных лесов | 4.2
44/4,2
45 | ФЕР08-07-006-01 |  | Устройство защитной декоративной сетки на время ремонта фасада | 100 м2 сетки | 4.2
45/4,2

## SMW_Служебная (hidden)
SmetaWizard документ: Голубенко Форма: Ведомость объемов работ 304
='Подсветка 22'!A1 | 391 | 94 | 0 | 0 | 800
='Подсветка 22'!F1 | 391 | 94 | 1 | 0 | 800
='Подсветка 22'!O1 | 391 | 94 | 2 | 0 | 800
='Подсветка 22'!A2 | 391 | 95 | 0 | 0 | 803
='Подсветка 22'!F2 | 391 | 95 | 1 | 0 | 803
='Подсветка 22'!O2 | 391 | 95 | 2 | 0 | 803
='Подсветка 22'!A3 | 391 | 96 | 0 | 0 | 804
='Подсветка 22'!F3 | 391 | 96 | 1 | 0 | 804
='Подсветка 22'!O3 | 391 | 96 | 2 | 0 | 804
='Подсветка 22'!A4 | 391 | 97 | 0 | 0 | 801
='Подсветка 22'!F4 | 391 | 97 | 1 | 0 | 801
='Подсветка 22'!O4 | 391 | 97 | 2 | 0 | 801
='Подсветка 22'!A5 | 391 | 28 | 0 | 0 | 807
='Подсветка 22'!A6 | 391 | 1 | 0 | 0 | 701
='Подсветка 22'!A7 | 391 | 2 | 0 | 0 | 702
='Подсветка 22'!A8 | 391 | 3 | 0 | 0 | 703
='Подсветка 22'!A9 | 391 | 4 | 0 | 0 | 704
='Подсветка 22'!A10 | 391 | 5 | 0 | 0 | 705
='Подсветка 22'!M10 | 391 | 5 | 1 | 0 | 705
='Подсветка 22'!A11 | 391 | 6 | 0 | 0 | 706
='Подсветка 22'!M11 | 391 | 6 | 1 | 0 | 706
='Подсветка 22'!A12 | 391 | 7 | 0 | 0 | 707
='Подсветка 22'!M12 | 391 | 7 | 1 | 0 | 707
='Подсветка 22'!A13 | 391 | 42 | 0 | 0 | 711
='Подсветка 22'!J13 | 391 | 42 | 1 | 0 | 711
='Подсветка 22'!U13 | 391 | 42 | 2 | 0 | 711
='Подсветка 22'!A15 | 391 | 17 | 0 | 0 | 11200
='Подсветка 22'!B15 | 391 | 17 | 1 | 0 | 11200
='Подсветка 22'!C15 | 391 | 17 | 2 | 0 | 11200
='Подсветка 22'!E15 | 391 | 17 | 3 | 0 | 11200
='Подсветка 22'!E17 | 391 | 17 | 4 | 0 | 11200
='Подсветка 22'!G15 | 391 | 17 | 5 | 0 | 11200
='Подсветка 22'!G16 | 391 | 17 | 6 | 0 | 11200
='Подсветка 22'!G18 | 391 | 17 | 7 | 0 | 11200
='Подсветка 22'!H16 | 391 | 17 | 8 | 0 | 11200
='Подсветка 22'!H18 | 391 | 17 | 9 | 0 | 11200
='Подсветка 22'!L15 | 391 | 17 | 10 | 0 | 11200
='Подсветка 22'!L16 | 391 | 17 | 11 | 0 | 11200
='Подсветка 22'!N16 | 391 | 17 | 12 | 0 | 11200
='Подсветка 22'!Q16 | 391 | 17 | 13 | 0 | 11200
='Подсветка 22'!Q18 | 391 | 17 | 14 | 0 | 11200
='Подсветка 22'!V15 | 391 | 17 | 15 | 0 | 11200
='Подсветка 22'!V16 | 391 | 17 | 16 | 0 | 11200
='Подсветка 22'!V18 | 391 | 17 | 17 | 0 | 11200
='Подсветка 22'!X18 | 391 | 17 | 18 | 0 | 11200
='Подсветка 22'!K16 | 391 | 17 | 19 | 0 | 11200
='Подсветка 22'!T16 | 391 | 17 | 20 | 0 | 11200
='Подсветка 22'!A21 | 391 | 280 | 0 | 0 | 11202
='Подсветка 22'!B21 | 391 | 280 | 1 | 0 | 11202
='Подсветка 22'!C21 | 391 | 280 | 2 | 0 | 11202
='Подсветка 22'!E22 | 391 | 280 | 3 | 0 | 11202
='Подсветка 22'!E21 | 391 | 280 | 4 | 0 | 11202
='Подсветка 22'!G22 | 391 | 280 | 6 | 0 | 11202
='Подсветка 22'!H21 | 391 | 280 | 7 | 0 | 11202
='Подсветка 22'!H22 | 391 | 280 | 8 | 0 | 11202
='Подсветка 22'!V21 | 391 | 280 | 9 | 0 | 11202
='Подсветка 22'!V22 | 391 | 280 | 10 | 0 | 11202
='Подсветка 22'!K21 | 391 | 280 | 18 | 0 | 11202
='Подсветка 22'!A23 | 391 | 281 | 0 | 0 | 11211
='Подсветка 22'!B23 | 391 | 281 | 1 | 0 | 11211
='Подсветка 22'!C23 | 391 | 281 | 2 | 0 | 11211
='Подсветка 22'!E24 | 391 | 281 | 3 | 0 | 11211
='Подсветка 22'!E23 | 391 | 281 | 4 | 0 | 11211
='Подсветка 22'!H23 | 391 | 281 | 6 | 0 | 11211
='Подсветка 22'!V23 | 391 | 281 | 8 | 0 | 11211
='Подсветка 22'!K23 | 391 | 281 | 9 | 0 | 11211
='Подсветка 22'!A25 | 391 | 258 | 0 | 0 | 11202
='Подсветка 22'!B25 | 391 | 258 | 1 | 0 | 11202
='Подсветка 22'!C25 | 391 | 258 | 2 | 0 | 11202
='Подсветка 22'!E26 | 391 | 258 | 3 | 0 | 11202
='Подсветка 22'!E25 | 391 | 258 | 4 | 0 | 11202
='Подсветка 22'!G26 | 391 | 258 | 6 | 0 | 11202
='Подсветка 22'!H25 | 391 | 258 | 7 | 0 | 11202
='Подсветка 22'!H26 | 391 | 258 | 8 | 0 | 11202
='Подсветка 22'!V25 | 391 | 258 | 9 | 0 | 11202
='Подсветка 22'!V26 | 391 | 258 | 10 | 0 | 11202
='Подсветка 22'!K25 | 391 | 258 | 18 | 0 | 11202
='Подсветка 22'!A27 | 391 | 264 | 0 | 0 | 11211
='Подсветка 22'!B27 | 391 | 264 | 1 | 0 | 11211
='Подсветка 22'!C27 | 391 | 264 | 2 | 0 | 11211
='Подсветка 22'!E28 | 391 | 264 | 3 | 0 | 11211
='Подсветка 22'!E27 | 391 | 264 | 4 | 0 | 11211
='Подсветка 22'!H27 | 391 | 264 | 6 | 0 | 11211
='Подсветка 22'!V27 | 391 | 264 | 8 | 0 | 11211
='Подсветка 22'!K27 | 391 | 264 | 9 | 0 | 11211
='Подсветка 22'!A29 | 391 | 265 | 0 | 0 | 11211
='Подсветка 22'!B29 | 391 | 265 | 1 | 0 | 11211
='Подсветка 22'!C29 | 391 | 265 | 2 | 0 | 11211
='Подсветка 22'!E30 | 391 | 265 | 3 | 0 | 11211
='Подсветка 22'!E29 | 391 | 265 | 4 | 0 | 11211
='Подсветка 22'!H29 | 391 | 265 | 6 | 0 | 11211
='Подсветка 22'!V29 | 391 | 265 | 8 | 0 | 11211
='Подсветка 22'!K29 | 391 | 265 | 9 | 0 | 11211
='Подсветка 22'!A31 | 391 | 279 | 0 | 0 | 11202
='Подсветка 22'!B31 | 391 | 279 | 1 | 0 | 11202
='Подсветка 22'!C31 | 391 | 279 | 2 | 0 | 11202
='Подсветка 22'!E32 | 391 | 279 | 3 | 0 | 11202
='Подсветка 22'!E31 | 391 | 279 | 4 | 0 | 11202
='Подсветка 22'!G32 | 391 | 279 | 6 | 0 | 11202
='Подсветка 22'!H31 | 391 | 279 | 7 | 0 | 11202
='Подсветка 22'!H32 | 391 | 279 | 8 | 0 | 11202
='Подсветка 22'!V31 | 391 | 279 | 9 | 0 | 11202
='Подсветка 22'!V32 | 391 | 279 | 10 | 0 | 11202
='Подсветка 22'!K31 | 391 | 279 | 18 | 0 | 11202
='Подсветка 22'!A33 | 391 | 139 | 0 | 0 | 11202
='Подсветка 22'!B33 | 391 | 139 | 1 | 0 | 11202
='Подсветка 22'!C33 | 391 | 139 | 2 | 0 | 11202
='Подсветка 22'!E34 | 391 | 139 | 3 | 0 | 11202
='Подсветка 22'!E33 | 391 | 139 | 4 | 0 | 11202
='Подсветка 22'!G34 | 391 | 139 | 6 | 0 | 11202
='Подсветка 22'!H33 | 391 | 139 | 7 | 0 | 11202
='Подсветка 22'!H34 | 391 | 139 | 8 | 0 | 11202
='Подсветка 22'!V33 | 391 | 139 | 9 | 0 | 11202
='Подсветка 22'!V34 | 391 | 139 | 10 | 0 | 11202
='Подсветка 22'!K33 | 391 | 139 | 18 | 0 | 11202
='Подсветка 22'!A35 | 391 | 155 | 0 | 0 | 11211
='Подсветка 22'!B35 | 391 | 155 | 1 | 0 | 11211
='Подсветка 22'!C35 | 391 | 155 | 2 | 0 | 11211
='Подсветка 22'!E36 | 391 | 155 | 3 | 0 | 11211
='Подсветка 22'!E35 | 391 | 155 | 4 | 0 | 11211
='Подсветка 22'!H35 | 391 | 155 | 6 | 0 | 11211
='Подсветка 22'!V35 | 391 | 155 | 8 | 0 | 11211
='Подсветка 22'!K35 | 391 | 155 | 9 | 0 | 11211
='Подсветка 22'!A37 | 391 | 148 | 0 | 0 | 11202
='Подсветка 22'!B37 | 391 | 148 | 1 | 0 | 11202
='Подсветка 22'!C37 | 391 | 148 | 2 | 0 | 11202
='Подсветка 22'!E38 | 391 | 148 | 3 | 0 | 11202
='Подсветка 22'!E37 | 391 | 148 | 4 | 0 | 11202
='Подсветка 22'!G38 | 391 | 148 | 6 | 0 | 11202
='Подсветка 22'!H37 | 391 | 148 | 7 | 0 | 11202
='Подсветка 22'!H38 | 391 | 148 | 8 | 0 | 11202
='Подсветка 22'!V37 | 391 | 148 | 9 | 0 | 11202
='Подсветка 22'!V38 | 391 | 148 | 10 | 0 | 11202
='Подсветка 22'!K37 | 391 | 148 | 18 | 0 | 11202
='Подсветка 22'!A39 | 391 | 149 | 0 | 0 | 11211
='Подсветка 22'!B39 | 391 | 149 | 1 | 0 | 11211
='Подсветка 22'!C39 | 391 | 149 | 2 | 0 | 11211
='Подсветка 22'!E40 | 391 | 149 | 3 | 0 | 11211
='Подсветка 22'!E39 | 391 | 149 | 4 | 0 | 11211
='Подсветка 22'!H39 | 391 | 149 | 6 | 0 | 11211
='Подсветка 22'!V39 | 391 | 149 | 8 | 0 | 11211
='Подсветка 22'!K39 | 391 | 149 | 9 | 0 | 11211
='Подсветка 22'!A41 | 391 | 147 | 0 | 0 | 11202
='Подсветка 22'!B41 | 391 | 147 | 1 | 0 | 11202
='Подсветка 22'!C41 | 391 | 147 | 2 | 0 | 11202
='Подсветка 22'!E42 | 391 | 147 | 3 | 0 | 11202
='Подсветка 22'!E41 | 391 | 147 | 4 | 0 | 11202
='Подсветка 22'!G42 | 391 | 147 | 6 | 0 | 11202
='Подсветка 22'!H41 | 391 | 147 | 7 | 0 | 11202
='Подсветка 22'!H42 | 391 | 147 | 8 | 0 | 11202
='Подсветка 22'!V41 | 391 | 147 | 9 | 0 | 11202
='Подсветка 22'!V42 | 391 | 147 | 10 | 0 | 11202
='Подсветка 22'!K41 | 391 | 147 | 18 | 0 | 11202
='Подсветка 22'!A43 | 391 | 200 | 0 | 0 | 11211
='Подсветка 22'!B43 | 391 | 200 | 1 | 0 | 11211
='Подсветка 22'!C43 | 391 | 200 | 2 | 0 | 11211
='Подсветка 22'!E44 | 391 | 200 | 3 | 0 | 11211
='Подсветка 22'!E43 | 391 | 200 | 4 | 0 | 11211
='Подсветка 22'!H43 | 391 | 200 | 6 | 0 | 11211
='Подсветка 22'!V43 | 391 | 200 | 8 | 0 | 11211
='Подсветка 22'!K43 | 391 | 200 | 9 | 0 | 11211
='Подсветка 22'!A45 | 391 | 199 | 0 | 0 | 11211
='Подсветка 22'!B45 | 391 | 199 | 1 | 0 | 11211
='Подсветка 22'!C45 | 391 | 199 | 2 | 0 | 11211
='Подсветка 22'!E46 | 391 | 199 | 3 | 0 | 11211
='Подсветка 22'!E45 | 391 | 199 | 4 | 0 | 11211
='Подсветка 22'!H45 | 391 | 199 | 6 | 0 | 11211
='Подсветка 22'!V45 | 391 | 199 | 8 | 0 | 11211
='Подсветка 22'!K45 | 391 | 199 | 9 | 0 | 11211
='Подсветка 22'!A47 | 391 | 154 | 0 | 0 | 11202
='Подсветка 22'!B47 | 391 | 154 | 1 | 0 | 11202
='Подсветка 22'!C47 | 391 | 154 | 2 | 0 | 11202
='Подсветка 22'!E48 | 391 | 154 | 3 | 0 | 11202
='Подсветка 22'!E47 | 391 | 154 | 4 | 0 | 11202
='Подсветка 22'!G48 | 391 | 154 | 6 | 0 | 11202
='Подсветка 22'!H47 | 391 | 154 | 7 | 0 | 11202
='Подсветка 22'!H48 | 391 | 154 | 8 | 0 | 11202
='Подсветка 22'!V47 | 391 | 154 | 9 | 0 | 11202
='Подсветка 22'!V48 | 391 | 154 | 10 | 0 | 11202
='Подсветка 22'!K47 | 391 | 154 | 18 | 0 | 11202
='Подсветка 22'!A49 | 391 | 244 | 0 | 0 | 11211
='Подсветка 22'!B49 | 391 | 244 | 1 | 0 | 11211
='Подсветка 22'!C49 | 391 | 244 | 2 | 0 | 11211
='Подсветка 22'!E50 | 391 | 244 | 3 | 0 | 11211
='Подсветка 22'!E49 | 391 | 244 | 4 | 0 | 11211
='Подсветка 22'!H49 | 391 | 244 | 6 | 0 | 11211
='Подсветка 22'!V49 | 391 | 244 | 8 | 0 | 11211
='Подсветка 22'!K49 | 391 | 244 | 9 | 0 | 11211
='Подсветка 22'!A51 | 391 | 153 | 0 | 0 | 11202
='Подсветка 22'!B51 | 391 | 153 | 1 | 0 | 11202
='Подсветка 22'!C51 | 391 | 153 | 2 | 0 | 11202
='Подсветка 22'!E52 | 391 | 153 | 3 | 0 | 11202
='Подсветка 22'!E51 | 391 | 153 | 4 | 0 | 11202
='Подсветка 22'!G52 | 391 | 153 | 6 | 0 | 11202
='Подсветка 22'!H51 | 391 | 153 | 7 | 0 | 11202
='Подсветка 22'!H52 | 391 | 153 | 8 | 0 | 11202
='Подсветка 22'!V51 | 391 | 153 | 9 | 0 | 11202
='Подсветка 22'!V52 | 391 | 153 | 10 | 0 | 11202
='Подсветка 22'!K51 | 391 | 153 | 18 | 0 | 11202
='Подсветка 22'!A53 | 391 | 245 | 0 | 0 | 11211
='Подсветка 22'!B53 | 391 | 245 | 1 | 0 | 11211
='Подсветка 22'!C53 | 391 | 245 | 2 | 0 | 11211
='Подсветка 22'!E54 | 391 | 245 | 3 | 0 | 11211
='Подсветка 22'!E53 | 391 | 245 | 4 | 0 | 11211
='Подсветка 22'!H53 | 391 | 245 | 6 | 0 | 11211
='Подсветка 22'!V53 | 391 | 245 | 8 | 0 | 11211
='Подсветка 22'!K53 | 391 | 245 | 9 | 0 | 11211
='Подсветка 22'!A55 | 391 | 163 | 0 | 0 | 11202
='Подсветка 22'!B55 | 391 | 163 | 1 | 0 | 11202
='Подсветка 22'!C55 | 391 | 163 | 2 | 0 | 11202
='Подсветка 22'!E56 | 391 | 163 | 3 | 0 | 11202
='Подсветка 22'!E55 | 391 | 163 | 4 | 0 | 11202
='Подсветка 22'!G56 | 391 | 163 | 6 | 0 | 11202
='Подсветка 22'!H55 | 391 | 163 | 7 | 0 | 11202
='Подсветка 22'!H56 | 391 | 163 | 8 | 0 | 11202
='Подсветка 22'!V55 | 391 | 163 | 9 | 0 | 11202
='Подсветка 22'!V56 | 391 | 163 | 10 | 0 | 11202
='Подсветка 22'!K55 | 391 | 163 | 18 | 0 | 11202
='Подсветка 22'!A57 | 391 | 249 | 0 | 0 | 11211
='Подсветка 22'!B57 | 391 | 249 | 1 | 0 | 11211
='Подсветка 22'!C57 | 391 | 249 | 2 | 0 | 11211
='Подсветка 22'!E58 | 391 | 249 | 3 | 0 | 11211
='Подсветка 22'!E57 | 391 | 249 | 4 | 0 | 11211
='Подсветка 22'!H57 | 391 | 249 | 6 | 0 | 11211
='Подсветка 22'!V57 | 391 | 249 | 8 | 0 | 11211
='Подсветка 22'!K57 | 391 | 249 | 9 | 0 | 11211
='Подсветка 22'!A59 | 391 | 203 | 0 | 0 | 11211
='Подсветка 22'!B59 | 391 | 203 | 1 | 0 | 11211
='Подсветка 22'!C59 | 391 | 203 | 2 | 0 | 11211
='Подсветка 22'!E60 | 391 | 203 | 3 | 0 | 11211
='Подсветка 22'!E59 | 391 | 203 | 4 | 0 | 11211
='Подсветка 22'!H59 | 391 | 203 | 6 | 0 | 11211
='Подсветка 22'!V59 | 391 | 203 | 8 | 0 | 11211
='Подсветка 22'!K59 | 391 | 203 | 9 | 0 | 11211
='Подсветка 22'!A61 | 391 | 283 | 0 | 0 | 11202
='Подсветка 22'!B61 | 391 | 283 | 1 | 0 | 11202
='Подсветка 22'!C61 | 391 | 283 | 2 | 0 | 11202
='Подсветка 22'!E62 | 391 | 283 | 3 | 0 | 11202
='Подсветка 22'!E61 | 391 | 283 | 4 | 0 | 11202
='Подсветка 22'!G62 | 391 | 283 | 6 | 0 | 11202
='Подсветка 22'!H61 | 391 | 283 | 7 | 0 | 11202
='Подсветка 22'!H62 | 391 | 283 | 8 | 0 | 11202
='Подсветка 22'!V61 | 391 | 283 | 9 | 0 | 11202
='Подсветка 22'!V62 | 391 | 283 | 10 | 0 | 11202
='Подсветка 22'!K61 | 391 | 283 | 18 | 0 | 11202
='Подсветка 22'!A63 | 391 | 286 | 0 | 0 | 11211
='Подсветка 22'!B63 | 391 | 286 | 1 | 0 | 11211
='Подсветка 22'!C63 | 391 | 286 | 2 | 0 | 11211
='Подсветка 22'!E64 | 391 | 286 | 3 | 0 | 11211
='Подсветка 22'!E63 | 391 | 286 | 4 | 0 | 11211
='Подсветка 22'!H63 | 391 | 286 | 6 | 0 | 11211
='Подсветка 22'!V63 | 391 | 286 | 8 | 0 | 11211
='Подсветка 22'!K63 | 391 | 286 | 9 | 0 | 11211
='Подсветка 22'!A65 | 391 | 246 | 0 | 0 | 11211
='Подсветка 22'!B65 | 391 | 246 | 1 | 0 | 11211
='Подсветка 22'!C65 | 391 | 246 | 2 | 0 | 11211
='Подсветка 22'!E66 | 391 | 246 | 3 | 0 | 11211
='Подсветка 22'!E65 | 391 | 246 | 4 | 0 | 11211
='Подсветка 22'!H65 | 391 | 246 | 6 | 0 | 11211
='Подсветка 22'!V65 | 391 | 246 | 8 | 0 | 11211
='Подсветка 22'!K65 | 391 | 246 | 9 | 0 | 11211
='Подсветка 22'!A67 | 391 | 287 | 0 | 0 | 11202
='Подсветка 22'!B67 | 391 | 287 | 1 | 0 | 11202
='Подсветка 22'!C67 | 391 | 287 | 2 | 0 | 11202
='Подсветка 22'!E68 | 391 | 287 | 3 | 0 | 11202
='Подсветка 22'!E67 | 391 | 287 | 4 | 0 | 11202
='Подсветка 22'!G68 | 391 | 287 | 6 | 0 | 11202
='Подсветка 22'!H67 | 391 | 287 | 7 | 0 | 11202
='Подсветка 22'!H68 | 391 | 287 | 8 | 0 | 11202
='Подсветка 22'!V67 | 391 | 287 | 9 | 0 | 11202
='Подсветка 22'!V68 | 391 | 287 | 10 | 0 | 11202
='Подсветка 22'!K67 | 391 | 287 | 18 | 0 | 11202
='Подсветка 22'!A69 | 391 | 288 | 0 | 0 | 11211
='Подсветка 22'!B69 | 391 | 288 | 1 | 0 | 11211
='Подсветка 22'!C69 | 391 | 288 | 2 | 0 | 11211
='Подсветка 22'!E70 | 391 | 288 | 3 | 0 | 11211
='Подсветка 22'!E69 | 391 | 288 | 4 | 0 | 11211
='Подсветка 22'!H69 | 391 | 288 | 6 | 0 | 11211
='Подсветка 22'!V69 | 391 | 288 | 8 | 0 | 11211
='Подсветка 22'!K69 | 391 | 288 | 9 | 0 | 11211
='Подсветка 22'!A71 | 391 | 166 | 0 | 0 | 11202
='Подсветка 22'!B71 | 391 | 166 | 1 | 0 | 11202
='Подсветка 22'!C71 | 391 | 166 | 2 | 0 | 11202
='Подсветка 22'!E72 | 391 | 166 | 3 | 0 | 11202
='Подсветка 22'!E71 | 391 | 166 | 4 | 0 | 11202
='Подсветка 22'!G72 | 391 | 166 | 6 | 0 | 11202
='Подсветка 22'!H71 | 391 | 166 | 7 | 0 | 11202
='Подсветка 22'!H72 | 391 | 166 | 8 | 0 | 11202
='Подсветка 22'!V71 | 391 | 166 | 9 | 0 | 11202
='Подсветка 22'!V72 | 391 | 166 | 10 | 0 | 11202
='Подсветка 22'!K71 | 391 | 166 | 18 | 0 | 11202
='Подсветка 22'!A73 | 391 | 255 | 0 | 0 | 11211
='Подсветка 22'!B73 | 391 | 255 | 1 | 0 | 11211
='Подсветка 22'!C73 | 391 | 255 | 2 | 0 | 11211
='Подсветка 22'!E74 | 391 | 255 | 3 | 0 | 11211
='Подсветка 22'!E73 | 391 | 255 | 4 | 0 | 11211
='Подсветка 22'!H73 | 391 | 255 | 6 | 0 | 11211
='Подсветка 22'!V73 | 391 | 255 | 8 | 0 | 11211
='Подсветка 22'!K73 | 391 | 255 | 9 | 0 | 11211
='Подсветка 22'!A75 | 391 | 256 | 0 | 0 | 11211
='Подсветка 22'!B75 | 391 | 256 | 1 | 0 | 11211
='Подсветка 22'!C75 | 391 | 256 | 2 | 0 | 11211
='Подсветка 22'!E76 | 391 | 256 | 3 | 0 | 11211
='Подсветка 22'!E75 | 391 | 256 | 4 | 0 | 11211
='Подсветка 22'!H75 | 391 | 256 | 6 | 0 | 11211
='Подсветка 22'!V75 | 391 | 256 | 8 | 0 | 11211
='Подсветка 22'!K75 | 391 | 256 | 9 | 0 | 11211
='Подсветка 22'!A77 | 391 | 138 | 0 | 0 | 11202
='Подсветка 22'!B77 | 391 | 138 | 1 | 0 | 11202
='Подсветка 22'!C77 | 391 | 138 | 2 | 0 | 11202
='Подсветка 22'!E78 | 391 | 138 | 3 | 0 | 11202
='Подсветка 22'!E77 | 391 | 138 | 4 | 0 | 11202
='Подсветка 22'!G78 | 391 | 138 | 6 | 0 | 11202
='Подсветка 22'!H77 | 391 | 138 | 7 | 0 | 11202
='Подсветка 22'!H78 | 391 | 138 | 8 | 0 | 11202
='Подсветка 22'!V77 | 391 | 138 | 9 | 0 | 11202
='Подсветка 22'!V78 | 391 | 138 | 10 | 0 | 11202
='Подсветка 22'!K77 | 391 | 138 | 18 | 0 | 11202
='Подсветка 22'!A79 | 391 | 218 | 0 | 0 | 11206
='Подсветка 22'!B79 | 391 | 218 | 1 | 0 | 11206
='Подсветка 22'!C79 | 391 | 218 | 2 | 0 | 11206
='Подсветка 22'!E80 | 391 | 218 | 3 | 0 | 11206
='Подсветка 22'!H79 | 391 | 218 | 6 | 0 | 11206
='Подсветка 22'!V79 | 391 | 218 | 8 | 0 | 11206
='Подсветка 22'!K79 | 391 | 218 | 9 | 0 | 11206
='Подсветка 22'!A81 | 391 | 251 | 0 | 0 | 11202
='Подсветка 22'!B81 | 391 | 251 | 1 | 0 | 11202
='Подсветка 22'!C81 | 391 | 251 | 2 | 0 | 11202
='Подсветка 22'!E82 | 391 | 251 | 3 | 0 | 11202
='Подсветка 22'!E81 | 391 | 251 | 4 | 0 | 11202
='Подсветка 22'!G82 | 391 | 251 | 6 | 0 | 11202
='Подсветка 22'!H81 | 391 | 251 | 7 | 0 | 11202
='Подсветка 22'!H82 | 391 | 251 | 8 | 0 | 11202
='Подсветка 22'!V81 | 391 | 251 | 9 | 0 | 11202
='Подсветка 22'!V82 | 391 | 251 | 10 | 0 | 11202
='Подсветка 22'!K81 | 391 | 251 | 18 | 0 | 11202
='Подсветка 22'!A83 | 391 | 240 | 0 | 0 | 11202
='Подсветка 22'!B83 | 391 | 240 | 1 | 0 | 11202
='Подсветка 22'!C83 | 391 | 240 | 2 | 0 | 11202
='Подсветка 22'!E84 | 391 | 240 | 3 | 0 | 11202
='Подсветка 22'!E83 | 391 | 240 | 4 | 0 | 11202
='Подсветка 22'!G84 | 391 | 240 | 6 | 0 | 11202
='Подсветка 22'!H83 | 391 | 240 | 7 | 0 | 11202
='Подсветка 22'!H84 | 391 | 240 | 8 | 0 | 11202
='Подсветка 22'!V83 | 391 | 240 | 9 | 0 | 11202
='Подсветка 22'!V84 | 391 | 240 | 10 | 0 | 11202
='Подсветка 22'!K83 | 391 | 240 | 18 | 0 | 11202
='Подсветка 22'!A85 | 391 | 239 | 0 | 0 | 11211
='Подсветка 22'!B85 | 391 | 239 | 1 | 0 | 11211
='Подсветка 22'!C85 | 391 | 239 | 2 | 0 | 11211
='Подсветка 22'!E86 | 391 | 239 | 3 | 0 | 11211
='Подсветка 22'!E85 | 391 | 239 | 4 | 0 | 11211
='Подсветка 22'!H85 | 391 | 239 | 6 | 0 | 11211
='Подсветка 22'!V85 | 391 | 239 | 8 | 0 | 11211
='Подсветка 22'!K85 | 391 | 239 | 9 | 0 | 11211
='Подсветка 22'!A87 | 391 | 268 | 0 | 0 | 11202
='Подсветка 22'!B87 | 391 | 268 | 1 | 0 | 11202
='Подсветка 22'!C87 | 391 | 268 | 2 | 0 | 11202
='Подсветка 22'!E88 | 391 | 268 | 3 | 0 | 11202
='Подсветка 22'!E87 | 391 | 268 | 4 | 0 | 11202
='Подсветка 22'!G88 | 391 | 268 | 6 | 0 | 11202
='Подсветка 22'!H87 | 391 | 268 | 7 | 0 | 11202
='Подсветка 22'!H88 | 391 | 268 | 8 | 0 | 11202
='Подсветка 22'!V87 | 391 | 268 | 9 | 0 | 11202
='Подсветка 22'!V88 | 391 | 268 | 10 | 0 | 11202
='Подсветка 22'!K87 | 391 | 268 | 18 | 0 | 11202
='Подсветка 22'!A89 | 391 | 235 | 0 | 0 | 11202
='Подсветка 22'!B89 | 391 | 235 | 1 | 0 | 11202
='Подсветка 22'!C89 | 391 | 235 | 2 | 0 | 11202
='Подсветка 22'!E90 | 391 | 235 | 3 | 0 | 11202
='Подсветка 22'!E89 | 391 | 235 | 4 | 0 | 11202
='Подсветка 22'!G90 | 391 | 235 | 6 | 0 | 11202
='Подсветка 22'!H89 | 391 | 235 | 7 | 0 | 11202
='Подсветка 22'!H90 | 391 | 235 | 8 | 0 | 11202
='Подсветка 22'!V89 | 391 | 235 | 9 | 0 | 11202
='Подсветка 22'!V90 | 391 | 235 | 10 | 0 | 11202
='Подсветка 22'!K89 | 391 | 235 | 18 | 0 | 11202
='Подсветка 22'!A91 | 391 | 289 | 0 | 0 | 11211
='Подсветка 22'!B91 | 391 | 289 | 1 | 0 | 11211
='Подсветка 22'!C91 | 391 | 289 | 2 | 0 | 11211
='Подсветка 22'!E92 | 391 | 289 | 3 | 0 | 11211
='Подсветка 22'!E91 | 391 | 289 | 4 | 0 | 11211
='Подсветка 22'!H91 | 391 | 289 | 6 | 0 | 11211
='Подсветка 22'!V91 | 391 | 289 | 8 | 0 | 11211
='Подсветка 22'!K91 | 391 | 289 | 9 | 0 | 11211
='Подсветка 22'!A93 | 391 | 208 | 0 | 0 | 11211
='Подсветка 22'!B93 | 391 | 208 | 1 | 0 | 11211
='Подсветка 22'!C93 | 391 | 208 | 2 | 0 | 11211
='Подсветка 22'!E94 | 391 | 208 | 3 | 0 | 11211
='Подсветка 22'!E93 | 391 | 208 | 4 | 0 | 11211
='Подсветка 22'!H93 | 391 | 208 | 6 | 0 | 11211
='Подсветка 22'!V93 | 391 | 208 | 8 | 0 | 11211
='Подсветка 22'!K93 | 391 | 208 | 9 | 0 | 11211
='Подсветка 22'!A95 | 391 | 237 | 0 | 0 | 11211
='Подсветка 22'!B95 | 391 | 237 | 1 | 0 | 11211
='Подсветка 22'!C95 | 391 | 237 | 2 | 0 | 11211
='Подсветка 22'!E96 | 391 | 237 | 3 | 0 | 11211
='Подсветка 22'!E95 | 391 | 237 | 4 | 0 | 11211
='Подсветка 22'!H95 | 391 | 237 | 6 | 0 | 11211
='Подсветка 22'!V95 | 391 | 237 | 8 | 0 | 11211
='Подсветка 22'!K95 | 391 | 237 | 9 | 0 | 11211
='Подсветка 22'!A97 | 391 | 315 | 0 | 0 | 11202
='Подсветка 22'!B97 | 391 | 315 | 1 | 0 | 11202
='Подсветка 22'!C97 | 391 | 315 | 2 | 0 | 11202
='Подсветка 22'!E98 | 391 | 315 | 3 | 0 | 11202
='Подсветка 22'!E97 | 391 | 315 | 4 | 0 | 11202
='Подсветка 22'!G98 | 391 | 315 | 6 | 0 | 11202
='Подсветка 22'!H97 | 391 | 315 | 7 | 0 | 11202
='Подсветка 22'!H98 | 391 | 315 | 8 | 0 | 11202
='Подсветка 22'!V97 | 391 | 315 | 9 | 0 | 11202
='Подсветка 22'!V98 | 391 | 315 | 10 | 0 | 11202
='Подсветка 22'!K97 | 391 | 315 | 18 | 0 | 11202
='Подсветка 22'!A99 | 391 | 269 | 0 | 0 | 11202
='Подсветка 22'!B99 | 391 | 269 | 1 | 0 | 11202
='Подсветка 22'!C99 | 391 | 269 | 2 | 0 | 11202
='Подсветка 22'!E100 | 391 | 269 | 3 | 0 | 11202
='Подсветка 22'!E99 | 391 | 269 | 4 | 0 | 11202
='Подсветка 22'!G100 | 391 | 269 | 6 | 0 | 11202
='Подсветка 22'!H99 | 391 | 269 | 7 | 0 | 11202
='Подсветка 22'!H100 | 391 | 269 | 8 | 0 | 11202
='Подсветка 22'!V99 | 391 | 269 | 9 | 0 | 11202
='Подсветка 22'!V100 | 391 | 269 | 10 | 0 | 11202
='Подсветка 22'!K99 | 391 | 269 | 18 | 0 | 11202
='Подсветка 22'!A101 | 391 | 274 | 0 | 0 | 11206
='Подсветка 22'!B101 | 391 | 274 | 1 | 0 | 11206
='Подсветка 22'!C101 | 391 | 274 | 2 | 0 | 11206
='Подсветка 22'!E102 | 391 | 274 | 3 | 0 | 11206
='Подсветка 22'!H101 | 391 | 274 | 6 | 0 | 11206
='Подсветка 22'!V101 | 391 | 274 | 8 | 0 | 11206
='Подсветка 22'!K101 | 391 | 274 | 9 | 0 | 11206
='Подсветка 22'!A103 | 391 | 270 | 0 | 0 | 11206
='Подсветка 22'!B103 | 391 | 270 | 1 | 0 | 11206
='Подсветка 22'!C103 | 391 | 270 | 2 | 0 | 11206
='Подсветка 22'!E104 | 391 | 270 | 3 | 0 | 11206
='Подсветка 22'!H103 | 391 | 270 | 6 | 0 | 11206
='Подсветка 22'!V103 | 391 | 270 | 8 | 0 | 11206
='Подсветка 22'!K103 | 391 | 270 | 9 | 0 | 11206
='Подсветка 22'!A105 | 391 | 225 | 0 | 0 | 11202
='Подсветка 22'!B105 | 391 | 225 | 1 | 0 | 11202
='Подсветка 22'!C105 | 391 | 225 | 2 | 0 | 11202
='Подсветка 22'!E106 | 391 | 225 | 3 | 0 | 11202
='Подсветка 22'!E105 | 391 | 225 | 4 | 0 | 11202
='Подсветка 22'!G106 | 391 | 225 | 6 | 0 | 11202
='Подсветка 22'!H105 | 391 | 225 | 7 | 0 | 11202
='Подсветка 22'!H106 | 391 | 225 | 8 | 0 | 11202
='Подсветка 22'!V105 | 391 | 225 | 9 | 0 | 11202
='Подсветка 22'!V106 | 391 | 225 | 10 | 0 | 11202
='Подсветка 22'!K105 | 391 | 225 | 18 | 0 | 11202
='Подсветка 22'!A107 | 391 | 189 | 0 | 0 | 11202
='Подсветка 22'!B107 | 391 | 189 | 1 | 0 | 11202
='Подсветка 22'!C107 | 391 | 189 | 2 | 0 | 11202
='Подсветка 22'!E108 | 391 | 189 | 3 | 0 | 11202
='Подсветка 22'!E107 | 391 | 189 | 4 | 0 | 11202
='Подсветка 22'!G108 | 391 | 189 | 6 | 0 | 11202
='Подсветка 22'!H107 | 391 | 189 | 7 | 0 | 11202
='Подсветка 22'!H108 | 391 | 189 | 8 | 0 | 11202
='Подсветка 22'!V107 | 391 | 189 | 9 | 0 | 11202
='Подсветка 22'!V108 | 391 | 189 | 10 | 0 | 11202
='Подсветка 22'!K107 | 391 | 189 | 18 | 0 | 11202
='Подсветка 22'!A109 | 391 | 219 | 0 | 0 | 11206
='Подсветка 22'!B109 | 391 | 219 | 1 | 0 | 11206
='Подсветка 22'!C109 | 391 | 219 | 2 | 0 | 11206
='Подсветка 22'!E110 | 391 | 219 | 3 | 0 | 11206
='Подсветка 22'!H109 | 391 | 219 | 6 | 0 | 11206
='Подсветка 22'!V109 | 391 | 219 | 8 | 0 | 11206
='Подсветка 22'!K109 | 391 | 219 | 9 | 0 | 11206
='Подсветка 22'!A111 | 391 | 220 | 0 | 0 | 11206
='Подсветка 22'!B111 | 391 | 220 | 1 | 0 | 11206
='Подсветка 22'!C111 | 391 | 220 | 2 | 0 | 11206
='Подсветка 22'!E112 | 391 | 220 | 3 | 0 | 11206
='Подсветка 22'!H111 | 391 | 220 | 6 | 0 | 11206
='Подсветка 22'!V111 | 391 | 220 | 8 | 0 | 11206
='Подсветка 22'!K111 | 391 | 220 | 9 | 0 | 11206
='Подсветка 22'!A113 | 391 | 221 | 0 | 0 | 11206
='Подсветка 22'!B113 | 391 | 221 | 1 | 0 | 11206
='Подсветка 22'!C113 | 391 | 221 | 2 | 0 | 11206
='Подсветка 22'!E114 | 391 | 221 | 3 | 0 | 11206
='Подсветка 22'!H113 | 391 | 221 | 6 | 0 | 11206
='Подсветка 22'!V113 | 391 | 221 | 8 | 0 | 11206
='Подсветка 22'!K113 | 391 | 221 | 9 | 0 | 11206
='Подсветка 22'!A115 | 391 | 222 | 0 | 0 | 11206
='Подсветка 22'!B115 | 391 | 222 | 1 | 0 | 11206
='Подсветка 22'!C115 | 391 | 222 | 2 | 0 | 11206
='Подсветка 22'!E116 | 391 | 222 | 3 | 0 | 11206
='Подсветка 22'!H115 | 391 | 222 | 6 | 0 | 11206
='Подсветка 22'!V115 | 391 | 222 | 8 | 0 | 11206
='Подсветка 22'!K115 | 391 | 222 | 9 | 0 | 11206
='Подсветка 22'!A117 | 391 | 223 | 0 | 0 | 11206
='Подсветка 22'!B117 | 391 | 223 | 1 | 0 | 11206
='Подсветка 22'!C117 | 391 | 223 | 2 | 0 | 11206
='Подсветка 22'!E118 | 391 | 223 | 3 | 0 | 11206
='Подсветка 22'!H117 | 391 | 223 | 6 | 0 | 11206
='Подсветка 22'!V117 | 391 | 223 | 8 | 0 | 11206
='Подсветка 22'!K117 | 391 | 223 | 9 | 0 | 11206
='Подсветка 22'!A119 | 391 | 333 | 0 | 0 | 11211
='Подсветка 22'!B119 | 391 | 333 | 1 | 0 | 11211
='Подсветка 22'!C119 | 391 | 333 | 2 | 0 | 11211
='Подсветка 22'!E120 | 391 | 333 | 3 | 0 | 11211
='Подсветка 22'!E119 | 391 | 333 | 4 | 0 | 11211
='Подсветка 22'!H119 | 391 | 333 | 6 | 0 | 11211
='Подсветка 22'!V119 | 391 | 333 | 8 | 0 | 11211
='Подсветка 22'!K119 | 391 | 333 | 9 | 0 | 11211
='Подсветка 22'!A121 | 391 | 334 | 0 | 0 | 11211
='Подсветка 22'!B121 | 391 | 334 | 1 | 0 | 11211
='Подсветка 22'!C121 | 391 | 334 | 2 | 0 | 11211
='Подсветка 22'!E122 | 391 | 334 | 3 | 0 | 11211
='Подсветка 22'!E121 | 391 | 334 | 4 | 0 | 11211
='Подсветка 22'!H121 | 391 | 334 | 6 | 0 | 11211
='Подсветка 22'!V121 | 391 | 334 | 8 | 0 | 11211
='Подсветка 22'!K121 | 391 | 334 | 9 | 0 | 11211
='Подсветка 22'!A123 | 391 | 178 | 0 | 0 | 11202
='Подсветка 22'!B123 | 391 | 178 | 1 | 0 | 11202
='Подсветка 22'!C123 | 391 | 178 | 2 | 0 | 11202
='Подсветка 22'!E124 | 391 | 178 | 3 | 0 | 11202
='Подсветка 22'!E123 | 391 | 178 | 4 | 0 | 11202
='Подсветка 22'!G124 | 391 | 178 | 6 | 0 | 11202
='Подсветка 22'!H123 | 391 | 178 | 7 | 0 | 11202
='Подсветка 22'!H124 | 391 | 178 | 8 | 0 | 11202
='Подсветка 22'!V123 | 391 | 178 | 9 | 0 | 11202
='Подсветка 22'!V124 | 391 | 178 | 10 | 0 | 11202
='Подсветка 22'!K123 | 391 | 178 | 18 | 0 | 11202
='Подсветка 22'!A125 | 391 | 177 | 0 | 0 | 11202
='Подсветка 22'!B125 | 391 | 177 | 1 | 0 | 11202
='Подсветка 22'!C125 | 391 | 177 | 2 | 0 | 11202
='Подсветка 22'!E126 | 391 | 177 | 3 | 0 | 11202
='Подсветка 22'!E125 | 391 | 177 | 4 | 0 | 11202
='Подсветка 22'!G126 | 391 | 177 | 6 | 0 | 11202
='Подсветка 22'!H125 | 391 | 177 | 7 | 0 | 11202
='Подсветка 22'!H126 | 391 | 177 | 8 | 0 | 11202
='Подсветка 22'!V125 | 391 | 177 | 9 | 0 | 11202
='Подсветка 22'!V126 | 391 | 177 | 10 | 0 | 11202
='Подсветка 22'!K125 | 391 | 177 | 18 | 0 | 11202
='Подсветка 22'!A127 | 391 | 224 | 0 | 0 | 11206
='Подсветка 22'!B127 | 391 | 224 | 1 | 0 | 11206
='Подсветка 22'!C127 | 391 | 224 | 2 | 0 | 11206
='Подсветка 22'!E128 | 391 | 224 | 3 | 0 | 11206
='Подсветка 22'!H127 | 391 | 224 | 6 | 0 | 11206
='Подсветка 22'!V127 | 391 | 224 | 8 | 0 | 11206
='Подсветка 22'!K127 | 391 | 224 | 9 | 0 | 11206
='Подсветка 22'!A129 | 391 | 108 | 0 | 0 | 11203
='Подсветка 22'!A132 | 391 | 48 | 0 | 0 | 100
='Подсветка 22'!R132 | 391 | 48 | 1 | 0 | 100
='Подсветка 22'!W132 | 391 | 48 | 3 | 0 | 100
='Подсветка 22'!A133 | 391 | 49 | 0 | 0 | 102
='Подсветка 22'!R133 | 391 | 49 | 1 | 0 | 102
='Подсветка 22'!A134 | 391 | 50 | 0 | 0 | 102
='Подсветка 22'!R134 | 391 | 50 | 1 | 0 | 102
='Подсветка 22'!A135 | 391 | 51 | 0 | 0 | 102
='Подсветка 22'!R135 | 391 | 51 | 1 | 0 | 102
='Подсветка 22'!A136 | 391 | 52 | 0 | 0 | 103
='Подсветка 22'!R136 | 391 | 52 | 1 | 0 | 103
='Подсветка 22'!A137 | 391 | 53 | 0 | 0 | 103
='Подсветка 22'!R137 | 391 | 53 | 1 | 0 | 103
='Подсветка 22'!A138 | 391 | 141 | 0 | 0 | 104
='Подсветка 22'!A139 | 391 | 142 | 0 | 0 | 102
='Подсветка 22'!R139 | 391 | 142 | 1 | 0 | 102
='Подсветка 22'!A140 | 391 | 143 | 0 | 0 | 102
='Подсветка 22'!R140 | 391 | 143 | 1 | 0 | 102
='Подсветка 22'!A141 | 391 | 329 | 0 | 0 | 104
='Подсветка 22'!A142 | 391 | 330 | 0 | 0 | 102
='Подсветка 22'!R142 | 391 | 330 | 1 | 0 | 102
='Подсветка 22'!A143 | 391 | 331 | 0 | 0 | 102
='Подсветка 22'!R143 | 391 | 331 | 1 | 0 | 102
='Подсветка 22'!A144 | 391 | 150 | 0 | 0 | 104
='Подсветка 22'!A145 | 391 | 151 | 0 | 0 | 102
='Подсветка 22'!R145 | 391 | 151 | 1 | 0 | 102
='Подсветка 22'!A146 | 391 | 152 | 0 | 0 | 102
='Подсветка 22'!R146 | 391 | 152 | 1 | 0 | 102
='Подсветка 22'!A147 | 391 | 168 | 0 | 0 | 104
='Подсветка 22'!A148 | 391 | 169 | 0 | 0 | 102
='Подсветка 22'!R148 | 391 | 169 | 1 | 0 | 102
='Подсветка 22'!A149 | 391 | 170 | 0 | 0 | 102
='Подсветка 22'!R149 | 391 | 170 | 1 | 0 | 102
='Подсветка 22'!A150 | 391 | 174 | 0 | 0 | 104
='Подсветка 22'!A151 | 391 | 175 | 0 | 0 | 102
='Подсветка 22'!R151 | 391 | 175 | 1 | 0 | 102
='Подсветка 22'!A152 | 391 | 176 | 0 | 0 | 102
='Подсветка 22'!R152 | 391 | 176 | 1 | 0 | 102
='Подсветка 22'!A153 | 391 | 316 | 0 | 0 | 104
='Подсветка 22'!A154 | 391 | 317 | 0 | 0 | 102
='Подсветка 22'!R154 | 391 | 317 | 1 | 0 | 102
='Подсветка 22'!A155 | 391 | 318 | 0 | 0 | 102
='Подсветка 22'!R155 | 391 | 318 | 1 | 0 | 102
='Подсветка 22'!A156 | 391 | 271 | 0 | 0 | 104
='Подсветка 22'!A157 | 391 | 272 | 0 | 0 | 102
='Подсветка 22'!R157 | 391 | 272 | 1 | 0 | 102
='Подсветка 22'!A158 | 391 | 273 | 0 | 0 | 102
='Подсветка 22'!R158 | 391 | 273 | 1 | 0 | 102
='Подсветка 22'!A159 | 391 | 319 | 0 | 0 | 104
='Подсветка 22'!A160 | 391 | 320 | 0 | 0 | 102
='Подсветка 22'!R160 | 391 | 320 | 1 | 0 | 102
='Подсветка 22'!A161 | 391 | 321 | 0 | 0 | 102
='Подсветка 22'!R161 | 391 | 321 | 1 | 0 | 102
='Подсветка 22'!A163 | 391 | 58 | 0 | 0 | 102
='Подсветка 22'!R163 | 391 | 58 | 1 | 0 | 102
='Подсветка 22'!A164 | 391 | 59 | 0 | 0 | 102
='Подсветка 22'!R164 | 391 | 59 | 1 | 0 | 102
='Подсветка 22'!A165 | 391 | 60 | 0 | 0 | 103
='Подсветка 22'!R165 | 391 | 60 | 1 | 0 | 103
='Подсветка 22'!A166 | 391 | 61 | 0 | 0 | 102
='Подсветка 22'!R166 | 391 | 61 | 1 | 0 | 102
='Подсветка 22'!A167 | 391 | 65 | 0 | 0 | 102
='Подсветка 22'!R167 | 391 | 65 | 1 | 0 | 102
='Подсветка 22'!A168 | 391 | 66 | 0 | 0 | 102
='Подсветка 22'!R168 | 391 | 66 | 1 | 0 | 102
='Подсветка 22'!A169 | 391 | 67 | 0 | 0 | 103
='Подсветка 22'!R169 | 391 | 67 | 1 | 0 | 103
='Подсветка 22'!A170 | 391 | 113 | 0 | 0 | 103
='Подсветка 22'!R170 | 391 | 113 | 1 | 0 | 103
='Подсветка 22'!A171 | 391 | 114 | 0 | 0 | 102
='Подсветка 22'!R171 | 391 | 114 | 1 | 0 | 102
='Подсветка 22'!A172 | 391 | 75 | 0 | 0 | 103
='Подсветка 22'!R172 | 391 | 75 | 1 | 0 | 103
='Подсветка 22'!A174 | 391 | 15 | 0 | 0 | 2000
='Подсветка 22'!D174 | 391 | 15 | 1 | 0 | 2000
='Подсветка 22'!P174 | 391 | 15 | 2 | 0 | 2000
='Подсветка 22'!A175 | 391 | 15 | 3 | 0 | 2000
='Подсветка 22'!D175 | 391 | 15 | 4 | 0 | 2000
='Подсветка 22'!P175 | 391 | 15 | 5 | 0 | 2000
='Ведомость объемов работ 3'!A3 | 392 | 0 | 1 | 0 | 1
='Ведомость объемов работ 3'!A4 | 392 | 1 | 1 | 0 | 8
='Ведомость объемов работ 3'!C4 | 392 | 1 | 2 | 0 | 8
='Ведомость объемов работ 3'!A5 | 392 | 1 | 4 | 0 | 8
='Ведомость объемов работ 3'!A6 | 392 | 2 | 1 | 0 | 10
='Ведомость объемов работ 3'!A7 | 392 | 2 | 2 | 0 | 10
='Ведомость объемов работ 3'!A8 | 392 | 3 | 1 | 0 | 9
='Ведомость объемов работ 3'!A9 | 392 | 3 | 2 | 0 | 9
='Ведомость объемов работ 3'!A10 | 392 | 4 | 1 | 0 | 11
='Ведомость объемов работ 3'!F10 | 392 | 4 | 2 | 0 | 11
='Ведомость объемов работ 3'!A11 | 392 | 5 | 1 | 0 | 12
='Ведомость объемов работ 3'!E11 | 392 | 5 | 2 | 0 | 12
='Ведомость объемов работ 3'!A12 | 392 | 5 | 3 | 0 | 12
='Ведомость объемов работ 3'!A13 | 392 | 6 | 1 | 0 | 13
='Ведомость объемов работ 3'!E13 | 392 | 6 | 2 | 0 | 13
='Ведомость объемов работ 3'!A14 | 392 | 6 | 3 | 0 | 13
='Ведомость объемов работ 3'!A15 | 392 | 7 | 1 | 0 | 14
='Ведомость объемов работ 3'!E15 | 392 | 7 | 2 | 0 | 14
='Ведомость объемов работ 3'!A16 | 392 | 7 | 3 | 0 | 14
='Ведомость объемов работ 3'!A17 | 392 | 8 | 0 | 0 | 6
='Ведомость объемов работ 3'!A18 | 392 | 9 | 1 | 0 | 2
='Ведомость объемов работ 3'!D18 | 392 | 9 | 3 | 0 | 2
='Ведомость объемов работ 3'!H18 | 392 | 9 | 5 | 0 | 2
='Ведомость объемов работ 3'!B18 | 392 | 9 | 2 | 0 | 2
='Ведомость объемов работ 3'!G18 | 392 | 9 | 4 | 0 | 2
='Ведомость объемов работ 3'!I18 | 392 | 9 | 6 | 0 | 2
='Ведомость объемов работ 3'!I20 | 392 | 1200 | 1 | 0 | 4
='Ведомость объемов работ 3'!I22 | 392 | 1078 | 1 | 0 | 4
='Ведомость объемов работ 3'!I24 | 392 | 1160 | 1 | 0 | 4
='Ведомость объемов работ 3'!I26 | 392 | 1161 | 1 | 0 | 4
='Ведомость объемов работ 3'!I28 | 392 | 1162 | 1 | 0 | 4
='Ведомость объемов работ 3'!I30 | 392 | 1163 | 1 | 0 | 4
='Ведомость объемов работ 3'!I32 | 392 | 1164 | 1 | 0 | 4
='Ведомость объемов работ 3'!I34 | 392 | 1165 | 1 | 0 | 4
='Ведомость объемов работ 3'!I36 | 392 | 1166 | 1 | 0 | 4
='Ведомость объемов работ 3'!I38 | 392 | 1167 | 1 | 0 | 4
='Ведомость объемов работ 3'!I40 | 392 | 1168 | 1 | 0 | 4
='Ведомость объемов работ 3'!I42 | 392 | 1169 | 1 | 0 | 4
='Ведомость объемов работ 3'!I44 | 392 | 1170 | 1 | 0 | 4
='Ведомость объемов работ 3'!I46 | 392 | 1171 | 1 | 0 | 4
='Ведомость объемов работ 3'!I48 | 392 | 1172 | 1 | 0 | 4
='Ведомость объемов работ 3'!I50 | 392 | 1173 | 1 | 0 | 4
='Ведомость объемов работ 3'!I52 | 392 | 1174 | 1 | 0 | 4
='Ведомость объемов работ 3'!I54 | 392 | 1175 | 1 | 0 | 4
='Ведомость объемов работ 3'!I56 | 392 | 1176 | 1 | 0 | 4
='Ведомость объемов работ 3'!I58 | 392 | 1177 | 1 | 0 | 4
='Ведомость объемов работ 3'!I60 | 392 | 1245 | 1 | 0 | 4
='Ведомость объемов работ 3'!I62 | 392 | 1246 | 1 | 0 | 4
='Ведомость объемов работ 3'!I64 | 392 | 1247 | 1 | 0 | 4
='Ведомость объемов работ 3'!I66 | 392 | 1288 | 1 | 0 | 4
='Ведомость объемов работ 3'!I68 | 392 | 1308 | 1 | 0 | 4
='Ведомость объемов работ 3'!I70 | 392 | 1309 | 1 | 0 | 4
='Ведомость объемов работ 3'!I72 | 392 | 1310 | 1 | 0 | 4
='Ведомость объемов работ 3'!I74 | 392 | 1311 | 1 | 0 | 4
='Ведомость объемов работ 3'!I76 | 392 | 1312 | 1 | 0 | 4
='Ведомость объемов работ 3'!I78 | 392 | 1313 | 1 | 0 | 4
='Ведомость объемов работ 3'!I80 | 392 | 1314 | 1 | 0 | 4
='Ведомость объемов работ 3'!I82 | 392 | 1389 | 1 | 0 | 4
='Ведомость объемов работ 3'!I84 | 392 | 1390 | 1 | 0 | 4
='Ведомость объемов работ 3'!I86 | 392 | 1391 | 1 | 0 | 4
='Ведомость объемов работ 3'!I88 | 392 | 1392 | 1 | 0 | 4
='Ведомость объемов работ 3'!I90 | 392 | 1393 | 1 | 0 | 4
='Ведомость объемов работ 3'!I92 | 392 | 1394 | 1 | 0 | 4
='Ведомость объемов работ 3'!I94 | 392 | 1401 | 1 | 0 | 4
='Ведомость объемов работ 3'!I96 | 392 | 1402 | 1 | 0 | 4
='Ведомость объемов работ 3'!I98 | 392 | 1403 | 1 | 0 | 4
='Ведомость объемов работ 3'!I100 | 392 | 1404 | 1 | 0 | 4
='Ведомость объемов работ 3'!I102 | 392 | 1422 | 1 | 0 | 4
='Ведомость объемов работ 3'!I104 | 392 | 1423 | 1 | 0 | 4
='Ведомость объемов работ 3'!I106 | 392 | 1429 | 1 | 0 | 4
='Ведомость объемов работ 3'!I108 | 392 | 1430 | 1 | 0 | 4